## ORÇAMENTO
Cliente: |  | Prefeitura Municipal de Irani
Dados da obra: |  | Subestação de Medição em Baixa Tensão com Transformador em Poste Aéreo
Endereço da obra: |  | Rua João Polmann, Irani, SC, CEP:89680-000
ART: |  | 8868150-1
Referências utilizadas como base: | [5 empty] | Aplidado BDI na coluna Valor Total |  |  |  | BDI | 24.5%
SINAPI (08.23), ORSE (09.23), DEINFRA (21), MERCADO
Item | Referencial de preço |  | Descrição | Unidade | Quantidade | Material |  | Mão de obra |  | Valor Total (sem BDI) | Valor Total (com BDI)
| Fonte | Código |  |  |  | Unitário | Total | Unitário | Total
1.0 - SINALIZAÇÃO
1.0 | SINAPI-C | 103689 | FORNECIMENTO E INSTALAÇÃO DE PLACA DE OBRA COM CHAPA GALVANIZADA E ESTRUTURA DE MADEIRA. AF_03/2022_PS | M2 | 2.88 | 276.86 | 797.3568 | 37.9 | 109.152 | 906.5088 | 1128.6035
1.1 | DEINFRA | 11475 | Placa de advertência padrão CELESC (28x18)cm | UND | 1 | 35,80 | 35.8 |  | 0 | 35.8 | 44.571
2.0 - SUBSTAÇAO
2.1 | COTAÇÃO |  | TRANSFORMADOR DE DISTRIBUIÇÃO, 112,5 KVA, TRIFÁSICO, 60 HZ, CLASSE 15 KV, IMERSO EM ÓLEO MINERAL, INSTALAÇÃO EM POSTE (NÃO INCLUSO SUPORTE) - FORNECIMENTO E INSTALAÇÃO. AF_12/2020 | UND | 1 | 19622.5 | 19622.5 | 570.5 | 570.5 | 20193 | 25140.285 | SINAPI | 102105 | TRANSFORMADOR DE DISTRIBUIÇÃO, 112,5 KVA, TRIFÁSICO, 60 HZ, CLASSE 15 KV, IMERSO EM ÓLEO MINERAL, INSTALAÇÃO EM POSTE (NÃO INCLUSO SUPORTE) - FORNECIMENTO E INSTALAÇÃO. AF_12/2020 | UN | 1 | 18056.02 | BDI 1 | 22479.74 | 22479.74 | 2660.545
2.2 | COMPOSIÇÃO | 1 | PARAFUSO CAB QUADRADA GALV 16X150X80MM - FORNECIMENTO E INSTALAÇÃO | UND | 11 | 13.05 | 143.55 | 6.548 | 72.028 | 215.578 | 268.3946 | Composição | 01 | PARAFUSO CAB QUADRADA GALV 16X150X80MM - FORNECIMENTO E INSTALAÇÃO | UND | 11 | 19.59 | BDI 1 | 24.39 | 268.29 | 0.10461
2.3 | COMPOSIÇÃO | 2 | PARAFUSO CAB QUAD GALV 7007 16X250X170MM - FORNECIMENTO E INSTALAÇÃO | UND | 1 | 17.38 | 17.38 | 6.548 | 6.548 | 23.928 | 29.7904 | Composição | 02 | PARAFUSO CAB QUAD GALV 7007 16X250X170MM - FORNECIMENTO E INSTALAÇÃO | UND | 1 | 23.92 | BDI 1 | 29.78 | 29.78 | 0.01036
2.4 | COMPOSIÇÃO | 3 | PARAFUSO CAB ABAU GALV M16X150 MM - FORNECIMENTO E INSTALAÇÃO | UND | 2 | 13.25 | 26.5 | 6.548 | 13.096 | 39.596 | 49.297 | Composição | 03 | PARAFUSO CAB ABAU GALV M16X150 MM - FORNECIMENTO E INSTALAÇÃO | UND | 2 | 19.79 | BDI 1 | 24.64 | 49.28 | 0.01702
2.5 | COMPOSIÇÃO | 4 | PARAFUSO CAB ABAU GALV M16X45 MM - FORNECIMENTO E INSTALAÇÃO | UND | 4 | 7.83 | 31.32 | 6.548 | 26.192 | 57.512 | 71.6024 | Composição | 04 | PARAFUSO CAB ABAU GALV M16X45 MM - FORNECIMENTO E INSTALAÇÃO | UND | 4 | 14.37 | BDI 1 | 17.89 | 71.56 | 0.04244
2.6 | COMPOSIÇÃO | 5 | ARRUELA QUAD GALV D38 E3 F18 - FORNECIMENTO E INSTALAÇÃO | UND | 14 | 1.57 | 21.98 | 3.274 | 45.836 | 67.816 | 84.4309 | Composição | 05 | ARRUELA QUAD GALV D38 E3 F18 - FORNECIMENTO E INSTALAÇÃO | UND | 14 | 4.84 | BDI 1 | 6.03 | 84.42 | 0.01092
2.7 | COMPOSIÇÃO | 6 | SUPORTE PARA TRANSFORMADOR EM POSTE DT | UND | 2 | 180.06 | 360.12 | 28.8112 | 57.6224 | 417.7424 | 520.0893 | Composição | 06 | SUPORTE PARA TRANSFORMADOR EM POSTE DT | UND | 2 | 208.85 | BDI 1 | 260.02 | 520.04 | 0.049288
2.8 | COMPOSIÇÃO | 7 | CINTA POSTE CIRCULAR DI 190MM - FORNECIMENTO E INSTALAÇÃO | UND | 1 | 11.75 | 11.75 | 28.8112 | 28.8112 | 40.5612 | 50.4987 | Composição | 07 | CINTA POSTE CIRCULAR DI 190MM - FORNECIMENTO E INSTALAÇÃO | UND | 1 | 40.55 | BDI 1 | 50.48 | 50.48 | 0.018694
2.9 | COMPOSIÇÃO | 8 | CINTA POSTE CIRCULAR DI 200MM - FORNECIMENTO E INSTALAÇÃO | UND | 1 | 20.76 | 20.76 | 28.8112 | 28.8112 | 49.5712 | 61.7161 | Composição | 08 | CINTA POSTE CIRCULAR DI 200MM - FORNECIMENTO E INSTALAÇÃO | UND | 1 | 49.56 | BDI 1 | 61.7 | 61.7 | 0.016144
2.10 | COMPOSIÇÃO | 9 | CINTA POSTE CIRCULAR DI 200MM - FORNECIMENTO E INSTALAÇÃO | UND | 3 | 23.45 | 70.35 | 28.8112 | 86.4336 | 156.7836 | 195.1956 | Composição | 09 | CINTA POSTE CIRCULAR DI 230MM - FORNECIMENTO E INSTALAÇÃO | UND | 3 | 52.25 | BDI 1 | 65.05 | 195.15 | 0.045582
2.11 | COMPOSIÇÃO | 10 | CINTA POSTE CIRCULAR DI 230MM - FORNECIMENTO E INSTALAÇÃO | UND | 4 | 18.56 | 74.24 | 28.8112 | 115.2448 | 189.4848 | 235.9086 | Composição | 10 | CINTA POSTE CIRCULAR DI 280MM - FORNECIMENTO E INSTALAÇÃO | UND | 4 | 47.36 | BDI 1 | 58.96 | 235.84 | 0.068576
2.12 | COMPOSIÇÃO | 12 | POSTE CONCRETO DT 11M 600DAN - FORNECIMENTO E INSTALAÇÃO | UND | 1 | 3315.7195 | 3315.7195 | 274.209 | 274.209 | 3589.9285 | 4469.461 | Composição | 12 | POSTE CONCRETO DT 11M 600DAN - FORNECIMENTO E INSTALAÇÃO | UND | 1 | 3589.91 | BDI 1 | 4469.44 | 4469.44 | 0.020983
2.13 | COMPOSIÇÃO | 13 | POSTE CONCRETO DT 13M 600DAN - FORNECIMENTO E INSTALAÇÃO | UND | 1 | 6959.0654 | 6959.0654 | 309.517 | 309.517 | 7268.5824 | 9049.3851 | Composição | 13 | POSTE CONCRETO DT 13M 600DAN - FORNECIMENTO E INSTALAÇÃO | UND | 1 | 7268.56 | BDI 1 | 9049.36 | 9049.36 | 0.025088
2.14 | COMPOSIÇÃO | 14 | CONECTOR CUNHA COM ESTRIBO - FORNECIMENTO E INSTALAÇÃO | UND | 2 | 88.175 | 176.35 | 4.1871 | 8.3742 | 184.7242 | 229.9817 | Composição | 14 | CONECTOR CUNHA COM ESTRIBO - FORNECIMENTO E INSTALAÇÃO | UND | 2 | 92.36 | BDI 1 | 114.99 | 229.98 | 0.0016609
2.15 | COMPOSIÇÃO | 15 | OLHAL 16x13 MM - FORNECIMENTO E INSTALAÇÃO | UND | 13 | 33.99 | 441.87 | 6.548 | 85.124 | 526.994 | 656.1075 | Composição | 15 | OLHAL 16X13MM - FORNECIMENTO E INSTALAÇÃO | UND | 13 | 9.49 | BDI 1 | 11.82 | 153.66 | 502.4475 | erro na digitação, olhal correto SINAPI
2.16 | COMPOSIÇÃO | 16 | ARMAÇÃO SECUNDÁRIA, COM 1 ESTRIBO - FORNECIMENTO E INSTALAÇÃO | UND | 4 | 55.7706 | 223.0823 | 20.9536 | 83.8144 | 306.8967 | 382.0864 | Composição | 16 | ARMAÇÃO SECUNDÁRIA, COM 1 ESTRIBO - FORNECIMENTO E INSTALAÇÃO | UND | 4 | 76.71 | BDI 1 | 95.5 | 382 | 0.086396
2.17 | COMPOSIÇÃO | 17 | ISOLADOR ROLDANA - FORNECIMENTO E INSTALAÇÃO | UND | 4 | 8.31 | 33.24 | 13.096 | 52.384 | 85.624 | 106.6019 | Composição | 17 | ISOLADOR ROLDANA - FORNECIMENTO E INSTALAÇÃO | UND | 4 | 21.39 | BDI 1 | 26.63 | 106.52 | 0.08188
2.18 | COMPOSIÇÃO | 18 | CABO ISOLADO COBRE - FORNECIMENTO E INSTALAÇÃO | UND | 2 | 19.67 | 39.34 | 7.4647 | 14.9294 | 54.2694 | 67.5655 | Composição | 18 | CABO ISOLADO COBRE - FORNECIMENTO E INSTALAÇÃO | UND | 2 | 27.12 | BDI 1 | 33.76 | 67.52 | 0.045453
2.19 | COMPOSIÇÃO | 19 | ALÇA PRE FORMADA - FORNECIMENTO E INSTALAÇÃO | UND | 13 | 7.5 | 97.5 | 6.3392 | 82.4094 | 179.9094 | 223.9872 | Composição | 19 | ALÇA PRE FORMADA - FORNECIMENTO E INSTALAÇÃO | UND | 13 | 13.83 | BDI 1 | 17.22 | 223.86 | 0.12722
2.20 | COMPOSIÇÃO | 20 | MANILHA SAPATILHA - FORNECIMENTO E INSTALAÇÃO | UND | 13 | 16.9 | 219.7 | 3.274 | 42.562 | 262.262 | 326.5162 | Composição | 20 | MANILHA SAPATILHA - FORNECIMENTO E INSTALAÇÃO | UND | 13 | 20.17 | BDI 1 | 25.11 | 326.43 | 0.08619
2.21 | COMPOSIÇÃO | 21 | ISOLADOR POLIMERICO - FORNECIMENTO E INSTALAÇÃO | UND | 13 | 106.4 | 1383.2 | 13.096 | 170.248 | 1553.448 | 1934.0428 | Composição | 21 | ISOLADOR POLIMÉRICO - FORNECIMENTO E INSTALAÇÃO | UND | 13 | 119.48 | BDI 1 | 148.75 | 1933.75 | 0.29276
2.22 | COMPOSIÇÃO | 22 | CONECTOR CUNHA RAMAL I-SIMETRICO CZ - FORNECIMENTO E INSTALAÇÃO | UND | 6 | 10 | 60 | 4.1871 | 25.1227 | 85.1227 | 105.9777 | Composição | 22 | CONECTOR CUNHA RAMAL I-SIMETRICO CZ - FORNECIMENTO E INSTALAÇÃO | UND | 6 | 14.18 | BDI 1 | 17.65 | 105.9 | 0.077733
2.23 | COMPOSIÇÃO | 23 | CONEC CUNHA AL CB 1/0X6/16MM2-2X4/25MM2 - FORNECIMENTO E INSTALAÇÃO | UND | 3 | 13.75 | 41.25 | 4.1871 | 12.5613 | 53.8113 | 66.9951 | Composição | 23 | CONECTOR CUNHA AL CB 1/0X6/16MM2-2X4/25MM2 - FORNECIMENTO E INSTALAÇÃO | UND | 3 | 17.93 | BDI 1 | 22.32 | 66.96 | 0.035116
2.24 | COMPOSIÇÃO | 24 | CONECTOR LV CU-SN CB 16-120MM2 10-70MM2 - FORNECIMENTO E INSTALAÇÃO | UND | 3 | 36.39 | 109.17 | 4.1871 | 12.5613 | 121.7313 | 151.5555 | Composição | 24 | CONECTOR LV CU-SN CB 16-120MM2 10-70MM2 - FORNECIMENTO E INSTALAÇÃO | UND | 3 | 40.57 | BDI 1 | 50.51 | 151.53 | 0.025516
2.25 | COMPOSIÇÃO | 25 | CONEC CUNHA CU-SN CB 25MM2X25MM2 VM - FORNECIMENTO E INSTALAÇÃO | UND | 4 | 7.26 | 29.04 | 4.1871 | 16.7485 | 45.7885 | 57.0066 | Composição | 25 | CONEC CUNHA CU-SN CB 25MM2X25MM2 VM - FORNECIMENTO E INSTALAÇÃO | UND | 4 | 11.44 | BDI 1 | 14.24 | 56.96 | 0.046622
2.26 | COMPOSIÇÃO | 26 | CONEC CUNHA CU-SN CB 35X25-50X16MM2 VM - FORNECIMENTO E INSTALAÇÃO | UND | 1 | 23.04 | 23.04 | 4.1871 | 4.1871 | 27.2271 | 33.8978 | Composição | 26 | CONEC CUNHA CU-SN CB 35X25-50X16MM2 VM - FORNECIMENTO E INSTALAÇÃO | UND | 1 | 27.22 | BDI 1 | 33.89 | 33.89 | 0.0077554
2.27 | COMPOSIÇÃO | 27 | ELO FUSIVEL DISTRIBUICAO H 5A 500MM - FORNECIMENTO E INSTALAÇÃO | UND | 3 | 13.4 | 40.2 | 13.096 | 39.288 | 79.488 | 98.9626 | Composição | 27 | ELO FUSIVEL DISTRIBUICAO H 5A 500MM - FORNECIMENTO E INSTALAÇÃO | UND | 3 | 26.48 | BDI 1 | 32.97 | 98.91 | 0.05256
2.28 | COMPOSIÇÃO | 28 | ELO FUSIVEL DISTRIBUICAO K 6A 500MM - FORNECIMENTO E INSTALAÇÃO | UND | 1 | 13.4 | 13.4 | 13.096 | 13.096 | 26.496 | 32.9875 | Composição | 28 | ELO FUSIVEL DISTRIBUICAO K 6A 500MM - FORNECIMENTO E INSTALAÇÃO | UND | 1 | 26.48 | BDI 1 | 32.97 | 32.97 | 0.01752
2.29 | COMPOSIÇÃO | 29 | PARA-RAIOS TENSAO NOMINAL 30 KV - FORNECIMENTO E INSTALAÇÃO | UND | 3 | 366.72 | 1100.16 | 98.22 | 294.66 | 1394.82 | 1736.5509 | Composição | 29 | PARA-RAIOS DE DISTRIBUICAO, TENSAO NOMINAL 30 KV, CORRENTE NOMINAL DE DESCARGA 10 KA | UND | 3 | 464.94 | BDI 1 | 578.85 | 1736.55 | 0.0009
2.30 | COMPOSIÇÃO | 30 | CHAVE FUSIVEL 25Kv 100 A - FORNECIMENTO E INSTALAÇÃO | UND | 3 | 391.02 | 1173.06 | 102.72 | 308.16 | 1481.22 | 1844.1189 | Composição | 30 | CHAVE FUSIVEL 25Kv 100 A - FORNECIMENTO E INSTALAÇÃO | UND | 3 | 493.74 | BDI 1 | 614.71 | 1844.13 | -0.0111
2.31 | COMPOSIÇÃO | 31 | CRUZETA POLIMERICA - FORNECIMENTO E INSTALAÇÃO | UND | 4 | 204 | 816 | 16.37 | 65.48 | 881.48 | 1097.4426 | Composição | 31 | CRUZETA POLIMÉRICA - FORNECIMENTO E INSTALAÇÃO | UND | 4 | 220.37 | BDI 1 | 274.36 | 1097.44 | 0.0026
2.32 | COMPOSIÇÃO | 32 | CABO DE COBRE COBERTO 16 mm² - FORNECIMENTO E INSTALAÇÃO | UND | 5 | 13.67 | 68.35 | 7.8576 | 39.288 | 107.638 | 134.0093 | Composição | 32 | CABO DE COBRE COBERTO 16 mm² - FORNECIMENTO E INSTALAÇÃO | M | 5 | 21.61 | BDI 1 | 26.9 | 134.5 | -0.49069
2.33 | COMPOSIÇÃO | 33 | ELETRODUTO DE FERRO - FORNECIMENTO E INSTALAÇÃO | UND | 1 | 992.922 | 992.922 | 7.8576 | 7.8576 | 1000.7796 | 1245.9706 | Composição | 33 | ELETRODUTO DE FERRO - FORNECIMENTO E INSTALAÇÃO | UND | 1 | 1000.76 | BDI 1 | 1245.95 | 1245.95 | 0.020602
2.34 | COMPOSIÇÃO | 34 | ELETRODUTO DE PVC (3/4) - FORNECIMENTO E INSTALAÇÃO | UND | 2 | 4.8422 | 9.6844 | 7.3469 | 14.6937 | 24.3781 | 30.3507 | Composição | 34 | ELETRODUTO DE PVC (3/4) - FORNECIMENTO E INSTALAÇÃO | M | 2 | 12.04 | BDI 1 | 14.99 | 29.98 | 0.37075
2.35 | COMPOSIÇÃO | 35 | ELETRODUTO DE PVC (4") - FORNECIMENTO E INSTALAÇÃO | UND | 3 | 50.3622 | 151.0866 | 7.3469 | 22.0406 | 173.1272 | 215.5433 | Composição | 35 | ELETRODUTO DE PVC (4") - FORNECIMENTO E INSTALAÇÃO | M | 3 | 56.22 | BDI 1 | 69.99 | 209.97 | 5.5733
2.36 | COMPOSIÇÃO | 36 | DISJUNTOR TRIPOLAR CAIXA MOLDADA 175A - FORNECIMENTO E INSTALAÇÃO | UND | 1 | 368.88 | 368.88 | 86.4336 | 86.4336 | 455.3136 | 566.8654 | Composição | 36 | DISJUNTOR TRIPOLAR CAIXA MOLDADA 175A - FORNECIMENTO E INSTALAÇÃO | UND | 1 | 455.3 | BDI 1 | 566.85 | 566.85 | 0.015432
2.37 | COMPOSIÇÃO | 37 | DISJUNTOR TRIPOLAR CAIXA MOLDADA 125A - FORNECIMENTO E INSTALAÇÃO | UND | 1 | 333.49 | 333.49 | 86.4336 | 86.4336 | 419.9236 | 522.8049 | Composição | 37 | DISJUNTOR TRIPOLAR CAIXA MOLDADA 125A - FORNECIMENTO E INSTALAÇÃO | UND | 1 | 419.91 | BDI 1 | 522.79 | 522.79 | 0.014882
2.38 | COMPOSIÇÃO | 38 | DISJUNTOR TRIPOLAR 50A - FORNECIMENTO E INSTALAÇÃO | UND | 1 | 110.41 | 110.41 | 86.4336 | 86.4336 | 196.8436 | 245.0703 | Composição | 38 | DISJUNTOR TRIPOLAR 50A - FORNECIMENTO E INSTALAÇÃO | UND | 1 | 196.83 | BDI 1 | 245.05 | 245.05 | 0.020282
2.39 | COMPOSIÇÃO | 39 | DISJUNTOR TRIPOLAR 63A - FORNECIMENTO E INSTALAÇÃO | UND | 1 | 107.75 | 107.75 | 86.4336 | 86.4336 | 194.1836 | 241.7586 | Composição | 39 | DISJUNTOR TRIPOLAR 63A - FORNECIMENTO E INSTALAÇÃO | UND | 1 | 194.17 | BDI 1 | 241.74 | 241.74 | 0.018582
2.40 | COMPOSIÇÃO | 40 | DISPOSITIVO DPS - FORNECIMENTO E INSTALAÇÃO | UND | 3 | 95.11 | 285.33 | 86.4336 | 259.3008 | 544.6308 | 678.0653 | Composição | 40 | DISPOSITIVO DPS - FORNECIMENTO E INSTALAÇÃO | UND | 3 | 181.53 | BDI 1 | 226 | 678 | 0.065346
2.41 | COMPOSIÇÃO | 41 | CAIXA DE INSPEÇAO - FORNECIMENTO E INSTALAÇÃO | UND | 6 | 90.7834 | 544.7006 | 16.2444 | 97.4662 | 642.1668 | 799.4976 | Composição | 41 | CAIXA DE INSPEÇÃO - FORNECIMENTO E INSTALAÇÃO | UND | 6 | 107.16 | BDI 1 | 133.41 | 800.46 | -0.96238
2.42 | COMPOSIÇÃO | 42 | CAIXA DE INSPEÇAO COM TAMPA EM AÇO - FORNECIMENTO E INSTALAÇÃO | UND | 1 | 1381.3034 | 1381.3034 | 16.2444 | 16.2444 | 1397.5478 | 1739.947 | Composição | 42 | CAIXA DE INSPEÇÃO COM TAMPA EM AÇO - FORNECIMENTO E INSTALAÇÃO | UND | 1 | 1397.68 | BDI 1 | 1740.11 | 1740.11 | -0.163
2.43 | COMPOSIÇÃO | 46 | QUADRO MEDIÇAO MDR - FORNECIMENTO E INSTALAÇÃO | UND | 1 | 612.7 | 612.7 | 65.48 | 65.48 | 678.18 | 844.3341 | Composição | 46 | QUADRO MEDIÇÃO MDR - FORNECIMENTO E INSTALAÇÃO | UND | 1 | 678.18 | BDI 1 | 844.33 | 844.33 | 0.0041
2.44 | DEINFRA | 43369 | QUADRO PARA TC | UND | 1 | 694.37 | 694.37 |  | 0 | 694.37 | 864.4906 | Cotação | 38 | QUADRO PARA TC | UND | 1 | 694.37 | BDI 1 | 864.49 | 864.49 | 0.00065
2.45 | SINAPI | 101880 | QUADRO DE DISTRIBUIÇAO DE ENERGIA EM CHAPA DE MAÇO GALVANIZADO, COM BARRAMENTO TRIFASICO ATE 150 A - FORNECIMENTO INSTALAÇAO . AF_10/2020 | UND | 2 | 660,14 | 1320.28 | 40,82 | 81.64 | 1401.92 | 1745.3904 | SINAPI | 101880 | QUADRO DE DISTRIBUIÇÃO DE ENERGIA EM CHAPA DE AÇO GALVANIZADO, DE EMBUTIR, COM BARRAMENTO TRIFÁSICO, PARA 30 DISJUNTORES DIN 150A - FORNECIMENTO E INSTALAÇÃO. AF_10/2020 | UN | 2 | 700.96 | BDI 1 | 872.7 | 1745.4 | -0.0096
2.46 | SINAPI | 97668 | ELETRODUTO FLEXÍVEL CORRUGADO, PEAD, DN 63 (2"), PARA REDE ENTERRADA DE DISTRIBUIÇÃO DE ENERGIA ELÉTRICA - FORNECIMENTO E INSTALAÇÃO. AF_12/2021 | M | 62 | 6,88 | 426.56 | 5,47 | 339.14 | 765.7 | 953.2965 | SINAPI | 97668 | ELETRODUTO FLEXÍVEL CORRUGADO, PEAD, DN 63 (2"), PARA REDE ENTERRADA DE DISTRIBUIÇÃO DE ENERGIA ELÉTRICA - FORNECIMENTO E INSTALAÇÃO. AF_12/2021 | M | 62 | 12.35 | BDI 1 | 15.38 | 953.56 | -0.2635
2.47 | SINAPI | 97669 | ELETRODUTO FLEXÍVEL CORRUGADO, PEAD, DN 90 (3"), PARA REDE ENTERRADA DE DISTRIBUIÇÃO DE ENERGIA ELÉTRICA - FORNECIMENTO E INSTALAÇÃO. AF_12/2021 | M | 32 | 9,78 | 312.96 | 8,75 | 280 | 592.96 | 738.2352 | SINAPI | 97669 | ELETRODUTO FLEXÍVEL CORRUGADO, PEAD, DN 90 (3"), PARA REDE ENTERRADA DE DISTRIBUIÇÃO DE ENERGIA ELÉTRICA - FORNECIMENTO E INSTALAÇÃO. AF_12/2021 | M | 32 | 18.53 | BDI 1 | 23.07 | 738.24 | -0.0048
2.48 | SINAPI | 92990 | CABO DE COBRE FLEXÍVEL ISOLADO, 70 MM², ANTI-CHAMA 0,6/1,0 KV, PARA REDE ENTERRADA DE DISTRIBUIÇÃO DE ENERGIA ELÉTRICA - FORNECIMENTO E INSTALAÇÃO. AF_12/2021 | M | 48 | 62.21 | 2986.08 | 5.82 | 279.36 | 3265.44 | 4065.4728 | SINAPI | 92990 | CABO DE COBRE FLEXÍVEL ISOLADO, 70 MM², ANTI-CHAMA 0,6/1,0 KV, PARA REDE ENTERRADA DE DISTRIBUIÇÃO DE ENERGIA ELÉTRICA - FORNECIMENTO E INSTALAÇÃO. AF_12/2021 | M | 48 | 68.03 | BDI 1 | 84.7 | 4065.6 | -0.1272
2.49 | SINAPI | 92988 | CABO DE COBRE FLEXÍVEL ISOLADO, 50 MM², ANTI-CHAMA 0,6/1,0 KV, PARA REDE ENTERRADA DE DISTRIBUIÇÃO DE ENERGIA ELÉTRICA - FORNECIMENTO E INSTALAÇÃO. AF_12/2021 | M | 128 | 44,56 | 5703.68 | 4,79 | 613.12 | 6316.8 | 7864.416 | SINAPI | 92988 | CABO DE COBRE FLEXÍVEL ISOLADO, 50 MM², ANTI-CHAMA 0,6/1,0 KV, PARA REDE ENTERRADA DE DISTRIBUIÇÃO DE ENERGIA ELÉTRICA - FORNECIMENTO E INSTALAÇÃO. AF_12/2021 | M | 128 | 49.36 | BDI 1 | 61.45 | 7865.6 | -1.184
2.50 | SINAPI | 92982 | CABO DE COBRE FLEXÍVEL ISOLADO, 16 MM², ANTI-CHAMA 0,6/1,0 KV, PARA DISTRIBUIÇÃO - FORNECIMENTO E INSTALAÇÃO. AF_12/2015 | M | 248 | 13,86 | 3437.28 | 0,73 | 181.04 | 3618.32 | 4504.8084 | SINAPI | 92982 | CABO DE COBRE FLEXÍVEL ISOLADO, 16 MM², ANTI-CHAMA 0,6/1,0 KV, PARA DISTRIBUIÇÃO - FORNECIMENTO E INSTALAÇÃO. AF_12/2015 | M | 248 | 14.59 | BDI 1 | 18.16 | 4503.68 | 1.1284
2.51 | COMPOSIÇÃO | 41 | CAIXA DE INSPEÇAO - FORNECIMENTO E INSTALAÇÃO | UND | 4 | 90.7834 | 363.1337 | 16.2444 | 64.9775 | 428.1112 | 532.9984 | Composição | 41 | CAIXA DE INSPEÇÃO - FORNECIMENTO E INSTALAÇÃO | UND | 4 | 107.16 | BDI 1 | 133.41 | 533.64 | -0.64159
3.0 - ATERRAMENTO | [20 empty] | 0
3.1 | COMPOSIÇÃO | 11 | CABO DE COBRE NU 35 MM2 - FORNECIMENTO E INSTALAÇÃO | M | 12 | 31.92 | 383.04 | 15.7152 | 188.5824 | 571.6224 | 711.6699 | Composição | 11 | [6 empty] | 711.48 | 0.18989
3.2 | COMPOSIÇÃO | 41 | CAIXA DE INSPEÇAO - FORNECIMENTO E INSTALAÇÃO | UND | 6 | 90.7834 | 544.7006 | 16.2444 | 97.4662 | 642.1668 | 799.4976 | Composição | 41 | [6 empty] | 800.46 | -0.96238
3.3 | SINAPI-C | 96985 | HASTE DE ATERRAMENTO, DIÂMETRO 5/8", COM 3 METROS - FORNECIMENTO E INSTALAÇÃO. AF_08/2023 | UND | 6 | 63.28 | 379.68 | 14,38 | 86.28 | 465.96 | 580.1202 | SINAPI | 96985 | [6 empty] | 580.14 | -0.0198
3.4 | SINAPI-C | 96977 | CORDOALHA DE COBRE NU 50 MM², ENTERRADA - FORNECIMENTO E INSTALAÇÃO. AF_08/2023 | M | 25 | 48 | 1200 | 1.9 | 47.5 | 1247.5 | 1553.1375 | SINAPI | 96977 | [6 empty] | 1553.25 | -0.1125
3.5 | SINAPI | 97668 | ELETRODUTO FLEXÍVEL CORRUGADO, PEAD, DN 63 (2"), PARA REDE ENTERRADA DE DISTRIBUIÇÃO DE ENERGIA ELÉTRICA - FORNECIMENTO E INSTALAÇÃO. AF_12/2021 | M | 70 | 6,88 | 481.6 | 5,47 | 382.9 | 864.5 | 1076.3025 | SINAPI | 97668 | [6 empty] | 1076.6 | -0.2975
3.6 | COMPOSIÇÃO | 47 | CAIXA PARA QUADRO ELETRICO EM CHAPA METALICA BEP - FORNECIMENTO E INSTALAÇÃO | UND | 1 | 144.65 | 144.65 | 65.48 | 65.48 | 210.13 | 261.6119 | SINAPI-I | CAIXA PARA BEP NÃO FOI ENCONTRADO | [6 empty] | 0 | 261.6119 | Esse FOI ALTERADO - CRIADO COMPOSIÇÃO CORRIGIDA
3.7 | ORSE | 10622 | CONECTOR ATERRAMENTO 5/8 | UND | 8 | 4.71 | 37.68 |  | 0 | 37.68 | 46.9116 | Cotação | 39 | [6 empty] | 46.88 | 0.0316
3.8 | SINAPI | 101619 | PREPARO DE FUNDO DE VALA COM LARGURA MENOR QUE 1,5 M, COM CAMADA DE BRITA, LANÇAMENTO MANUAL. AF_08/2020 | M3 | 3 | 261.74 | 785.22 | 42.3 | 126.9 | 912.12 | 1135.5894 | SINAPI | 101619 | [6 empty] | 1135.56 | 0.0294
4.0 - CIVIL
CONSTRUÇÃO CIVIL
4.1 | SINAPI | 99059 | LOCACAO CONVENCIONAL DE OBRA, UTILIZANDO GABARITO DE TÁBUAS CORRIDAS PONTALETADAS A CADA 2,00M - 2 UTILIZAÇÕES. AF_10/2018 | M | 10.5 | 49.92 | 524.16 | 31.44 | 330.12 | 854.28 | 1063.5786
SAPATAS 0,6X0,6X0,3M
4.2 | SINAPI | 104488 | COMPOSIÇÃO PARAMÉTRICA PARA EXECUÇÃO DE ESTRUTURAS DE CONCRETO ARMADO, PARA EDIFICAÇÃO INSTITUCIONAL TÉRREA, FCK = 25 MPA. AF_11/2022 | M3 | 0.43 | 2107.04 | 906.0272 | 626.11 | 269.2273 | 1175.2545 | 1463.1919
PILAR DE FUNDAÇÃO 0,15X0,30M H=1,50M
4.3 | SINAPI | 104488 | COMPOSIÇÃO PARAMÉTRICA PARA EXECUÇÃO DE ESTRUTURAS DE CONCRETO ARMADO, PARA EDIFICAÇÃO INSTITUCIONAL TÉRREA, FCK = 25 MPA. AF_11/2022 | M3 | 0.27 | 2107.04 | 568.9008 | 626.11 | 169.0497 | 737.9505 | 918.7484
VIGA BALDRAME 0,15X0,30M
4.4 | SINAPI | 104488 | COMPOSIÇÃO PARAMÉTRICA PARA EXECUÇÃO DE ESTRUTURAS DE CONCRETO ARMADO, PARA EDIFICAÇÃO INSTITUCIONAL TÉRREA, FCK = 25 MPA. AF_11/2022 | M3 | 0.48 | 2107.04 | 1011.3792 | 626.11 | 300.5328 | 1311.912 | 1633.3304
PILAR 0,15X0,30M H=2,30M
4.5 | SINAPI | 104488 | COMPOSIÇÃO PARAMÉTRICA PARA EXECUÇÃO DE ESTRUTURAS DE CONCRETO ARMADO, PARA EDIFICAÇÃO INSTITUCIONAL TÉRREA, FCK = 25 MPA. AF_11/2022 | M3 | 0.41 | 2107.04 | 863.8864 | 626.11 | 256.7051 | 1120.5915 | 1395.1364
VIGA DE COBERTURA 0,15X0,30M
4.6 | SINAPI | 104488 | COMPOSIÇÃO PARAMÉTRICA PARA EXECUÇÃO DE ESTRUTURAS DE CONCRETO ARMADO, PARA EDIFICAÇÃO INSTITUCIONAL TÉRREA, FCK = 25 MPA. AF_11/2022 | M3 | 0.48 | 2107.04 | 1011.3792 | 626.11 | 300.5328 | 1311.912 | 1633.3304
PISO DE CONCRETO E CONTRAPISO
4.7 | SINAPI | 94994 | EXECUÇÃO DE PASSEIO (CALÇADA) OU PISO DE CONCRETO COM CONCRETO MOLDADO IN LOCO, FEITO EM OBRA, ACABAMENTO CONVENCIONAL, ESPESSURA 8 CM, ARMADO. AF_08/2022 | M3 | 6.37 | 76 | 484.12 | 22.97 | 146.3189 | 630.4389 | 784.8964
4.8 | SINAPI | 87301 | ARGAMASSA TRAÇO 1:4 (EM VOLUME DE CIMENTO E AREIA MÉDIA ÚMIDA) PARA CONTRAPISO, PREPARO MECÂNICO COM BETONEIRA 400 L. AF_08/2019 | M2 | 0.25 | 557.31 | 139.3275 | 101.04 | 25.26 | 164.5875 | 204.9114
LAJE PRÉ-MOLDADA - COBERTURA
4.9 | SINAPI | 101964 | LAJE PRÉ-MOLDADA UNIDIRECIONAL, BIAPOIADA, PARA FORRO, ENCHIMENTO EM CERÂMICA, VIGOTA CONVENCIONAL, ALTURA TOTAL DA LAJE (ENCHIMENTO+CAPA) = (8+3). AF_11/2020_PA | M2 | 6.37 | 186.6 | 1188.642 | 32.78 | 208.8086 | 1397.4506 | 1739.826
ALVENARIA DE VEDAÇÃO
4.10 | SINAPI | 103328 | ALVENARIA DE VEDAÇÃO DE BLOCOS CERÂMICOS FURADOS NA HORIZONTAL DE 9X19X19 CM (ESPESSURA 9 CM) E ARGAMASSA DE ASSENTAMENTO COM PREPARO EM BETONEIRA. AF_12/2021 | M2 | 18.99 | 46.74 | 887.5926 | 60.82 | 1154.9718 | 2042.5644 | 2542.9927
REVESTIMENTO INTERNO E EXTERNO
4.11 | SINAPI | 87879 | CHAPISCO APLICADO EM ALVENARIAS E ESTRUTURAS DE CONCRETO INTERNAS, COM COLHER DE PEDREIRO. ARGAMASSA TRAÇO 1:3 COM PREPARO EM BETONEIRA 400L. AF_10/2022 | M2 | 18.99 | 2.06 | 39.1194 | 2.74 | 52.0326 | 91.152 | 113.4842
4.12 | SINAPI | 87894 | CHAPISCO APLICADO EM ALVENARIA (SEM PRESENÇA DE VÃOS) E ESTRUTURAS DE CONCRETO DE FACHADA, COM COLHER DE PEDREIRO. ARGAMASSA TRAÇO 1:3 COM PREPARO EM BETONEIRA 400L. AF_10/2022 | M2 | 18.99 | 2.4 | 45.576 | 5.11 | 97.0389 | 142.6149 | 177.5556
4.13 | SINAPI | 87529 | MASSA ÚNICA, PARA RECEBIMENTO DE PINTURA, EM ARGAMASSA TRAÇO 1:2:8, PREPARO MECÂNICO COM BETONEIRA 400L, APLICADA MANUALMENTE EM FACES INTERNAS DE PAREDES, ESPESSURA DE 20MM, COM EXECUÇÃO DE TALISCAS. AF_06/2014 | M2 | 18.99 | 21.45 | 407.3355 | 19.79 | 375.8121 | 783.1476 | 975.0188
4.14 | SINAPI | 87775 | EMBOÇO OU MASSA ÚNICA EM ARGAMASSA TRAÇO 1:2:8, PREPARO MECÂNICO COM BETONEIRA 400 L, APLICADA MANUALMENTE EM PANOS DE FACHADA COM PRESENÇA DE VÃOS, ESPESSURA DE 25 MM. AF_08/2022 | M2 | 18.99 | 23.3 | 442.467 | 34.78 | 660.4722 | 1102.9392 | 1373.1593
4.15 | SINAPI | 88494 | EMASSAMENTO COM MASSA LÁTEX, APLICAÇÃO EM TETO, UMA DEMÃO, LIXAMENTO MANUAL. AF_04/2023 | M2 | 37.98 | 6.12 | 232.4376 | 17.2 | 653.256 | 885.6936 | 1102.6885
4.16 | SINAPI | 88495 | EMASSAMENTO COM MASSA LÁTEX, APLICAÇÃO EM PAREDE, UMA DEMÃO, LIXAMENTO MANUAL. AF_04/2023 | M2 | 6.37 | 4.48 | 28.5376 | 8.37 | 53.3169 | 81.8545 | 101.9089
PINTURA
4.17 | SINAPI | 88485 | FUNDO SELADOR ACRÍLICO, APLICAÇÃO MANUAL EM PAREDE, UMA DEMÃO. AF_04/2023 | M2 | 37.98 | 1.66 | 63.0468 | 2.27 | 86.2146 | 149.2614 | 185.8304
4.18 | SINAPI | 88484 | FUNDO SELADOR ACRÍLICO, APLICAÇÃO MANUAL EM TETO, UMA DEMÃO. AF_04/2023 | M2 | 12.73 | 1.81 | 23.0413 | 3.18 | 40.4814 | 63.5227 | 79.0858
4.19 | SINAPI | 88489 | PINTURA LÁTEX ACRÍLICA PREMIUM, APLICAÇÃO MANUAL EM PAREDES, DUAS DEMÃOS. AF_04/2023 | M2 | 37.98 | 7.17 | 272.3166 | 5.55 | 210.789 | 483.1056 | 601.4665
4.20 | SINAPI | 88488 | PINTURA LÁTEX ACRÍLICA PREMIUM, APLICAÇÃO MANUAL EM TETO, DUAS DEMÃOS. AF_04/2023 | M2 | 12.73 | 7.56 | 96.23 | 7.73 | 98.4029 | 194.6329 | 242.318
ESQUADRIAS
4.21 | SINAPI | 91341 | PORTA EM ALUMÍNIO DE ABRIR TIPO VENEZIANA COM GUARNIÇÃO, FIXAÇÃO COM PARAFUSOS - FORNECIMENTO E INSTALAÇÃO. AF_12/2019 | M2 | 1.68 | 946.05 | 1589.364 | 14.21 | 23.8728 | 1613.2368 | 2008.4798
4.22 | SINAPI | 3080 | FECHADURA ESPELHO PARA PORTA EXTERNA, EM ACO INOX (MAQUINA, TESTA E CONTRA-TESTA) E EM ZAMAC (MACANETA, LINGUETA E TRINCOS) COM ACABAMENTO CROMADO, MAQUINA DE 40 MM, INCLUINDO CHAVE TIPO CILINDRO | CJ | 1 | 73.53 | 73.53 |  | 0 | 73.53 | 91.5448
4.23 | SINAPI | 99861 | GRADIL EM FERRO FIXADO EM VÃOS DE JANELAS, FORMADO POR BARRAS CHATAS DE 25X4,8 MM. AF_04/2019 | M2 | 0.72 | 310.92 | 223.8624 | 372.48 | 268.1856 | 492.048 | 612.5998
INSTALAÇÕES ELÉTRICAS
4.24 | SINAPI | 97589 | LUMINÁRIA TIPO PLAFON EM PLÁSTICO, DE SOBREPOR, COM 1 LÂMPADA FLUORESCENTE DE 15 W, SEM REATOR - FORNECIMENTO E INSTALAÇÃO. AF_02/2020 | UN | 1 | 24.66 | 24.66 | 23.38 | 23.38 | 48.04 | 59.8098
4.25 | SINAPI | 104473 | COMPOSIÇÃO PARAMÉTRICA DE PONTO ELÉTRICO DE ILUMINAÇÃO, COM INTERRUPTOR SIMPLES, EM EDIFÍCIO RESIDENCIAL COM ELETRODUTO EMBUTIDO EM RASGOS NAS PAREDES, INCLUSO TOMADA, ELETRODUTO, CABO, RASGO E CHUMBAMENTO (SEM LUMINÁRIA E LÂMPADA). AF_11/2022 | UN | 1 | 67.8 | 67.8 | 117.66 | 117.66 | 185.46 | 230.8977
4.26 | SINAPI | 104479 | COMPOSIÇÃO PARAMÉTRICA DE PONTO ELÉTRICO DE TOMADA DE USO GERAL 2P+T (10A/250V) EM EDIFÍCIO RESIDENCIAL COM ELETRODUTO EMBUTIDO SEM NECESSIDADE DE RASGOS, INCLUSO TOMADA, ELETRODUTO, CABO E QUEBRA. AF_11/2022 | UN | 1 | 60.08 | 60.08 | 74.45 | 74.45 | 134.53 | 167.4898
4.27 | SINAPI | 97599 | LUMINÁRIA DE EMERGÊNCIA, COM 30 LÂMPADAS LED DE 2 W, SEM REATOR - FORNECIMENTO E INSTALAÇÃO. AF_02/2020 | UN | 1 | 17.79 | 17.79 | 7.83 | 7.83 | 25.62 | 31.8969
SERVIÇOS FINAIS
4.28 | SINAPI | 101619 | PREPARO DE FUNDO DE VALA COM LARGURA MENOR QUE 1,5 M, COM CAMADA DE BRITA, LANÇAMENTO MANUAL. AF_08/2020 | M3 | 1.5 | 159.47 | 239.205 | 144.56 | 216.84 | 456.045 | 567.776
4.29 | MERCADO |  | ESTRADO DE BORRACHA ISOLANTE 15 KV - 1000X1000X25MM | UND | 1 | 718.74 | 718.74 |  | 0 | 718.74 | 894.8313
5.0 - ITENS A REMOVER
5.1 | COMPOSIÇÃO | 43 | REMOÇAO DE POSTE 12 M | UND | 1 | 0 | 0 | 381.985 | 381.985 | 381.985 | 475.5713 | [8 empty] | 474.11 | 1.4613
5.2 | COMPOSIÇÃO | 44 | REMOÇAO CHAVE UNIPOLAR | UND | 1 | 0 | 0 | 58.945 | 58.945 | 58.945 | 73.3865 | [8 empty] | 73.09 | 0.29653
5.3 | COMPOSIÇÃO | 45 | REMOÇAO ESTRUTURAS N3-1, B3-1, M3-1, T3-1 | UND | 2 | 0 | 0 | 163.765 | 327.53 | 327.53 | 407.7749 | [8 empty] | 809.7 | -401.9252 | Este ITEM ESTAVA DIGITADO ERRADO/QUANDTIDADES NA PLANILHAS REFERENCIA - FOI CORRIGIDO
TOTAL DE INSUMOS | [10 empty] | 73946.0694
TOTAL DE SERVIÇOS | [10 empty] | 13768.2253
TOTAL GLOBAL (SEM BDI) | [10 empty] | 87714.2947
TOTAL GLOBAL (COM BDI) | [10 empty] | 109204.2969

## COMPOSIÇAO
Cliente: |  | Prefeitura Municipal de Irani
Dados da obra: |  | Subestação de Medição em Baixa Tensão com Transformador em Poste Aéreo
Endereço da obra: |  | Rua João Polmann, Irani, SC, CEP:89680-000
ART: |  | 8868150-1
Composição: | 01 | PARAFUSO CAB QUADRADA GALV 16X150X80MM - FORNECIMENTO E INSTALAÇÃO
Fonte | Código | Descrição | Tipo | Unid. | Qdt | Valor unit. | Valor total
SINAPI | 441 | PARAFUSO M16 EM ACO GALVANIZADO, COMPRIMENTO = 150 MM, DIAMETRO = 16 MM, ROSCA MAQUINA, CABECA QUADRADA | Insumo | UN | 1 | 13.05 | 13.05
SINAPI | 88247 | AUXILIAR DE ELETRICISTA COM ENCARGOS COMPLEMENTARES | Serviço | H | 0.1 | 28.24 | 2.824
SINAPI | 88264 | ELETRICISTA COM ENCARGOS COMPLEMENTARES | Serviço | H | 0.1 | 37.24 | 3.724
Total de insumos | [6 empty] | 13.05
Total de serviços | [6 empty] | 6.548
Composição: | 02 | PARAFUSO CAB QUAD GALV 7007 16X250X170MM - FORNECIMENTO E INSTALAÇÃO
Fonte | Código | Descrição | Tipo | Unid. | Qdt | Valor unit. | Valor total
SINAPI | 432 | PARAFUSO M16 EM ACO GALVANIZADO, COMPRIMENTO = 250 MM, DIAMETRO = 16 MM, ROSCA MAQUINA, CABECA QUADRADA | Insumo | UN | 1 | 17.38 | 17.38
SINAPI | 88247 | AUXILIAR DE ELETRICISTA COM ENCARGOS COMPLEMENTARES | Serviço | H | 0.1 | 28.24 | 2.824
SINAPI | 88264 | ELETRICISTA COM ENCARGOS COMPLEMENTARES | Serviço | H | 0.1 | 37.24 | 3.724
Total de insumos | [6 empty] | 17.38
Total de serviços | [6 empty] | 6.548
Composição: | 03 | PARAFUSO CAB ABAU GALV M16X150 MM - FORNECIMENTO E INSTALAÇÃO
Fonte | Código | Descrição | Tipo | Unid. | Qdt | Valor unit. | Valor total
SINAPI | 436 | PARAFUSO FRANCES M16 EM ACO GALVANIZADO, COMPRIMENTO = 150 MM, DIAMETRO = 16 MM, CABECA ABAULADA | Insumo | UN | 1 | 13.25 | 13.25
SINAPI | 88247 | AUXILIAR DE ELETRICISTA COM ENCARGOS COMPLEMENTARES | Serviço | H | 0.1 | 28.24 | 2.824
SINAPI | 88264 | ELETRICISTA COM ENCARGOS COMPLEMENTARES | Serviço | H | 0.1 | 37.24 | 3.724
Total de insumos | [6 empty] | 13.25
Total de serviços | [6 empty] | 6.548
Composição: | 04 | PARAFUSO CAB ABAU GALV M16X45 MM - FORNECIMENTO E INSTALAÇÃO
Fonte | Código | Descrição | Tipo | Unid. | Qdt | Valor unit. | Valor total
SINAPI | 442 | PARAFUSO FRANCES M16 EM ACO GALVANIZADO, COMPRIMENTO = 45 MM, DIAMETRO = 16 MM, CABECA ABAULADA | Insumo | UN | 1 | 7.83 | 7.83
SINAPI | 88247 | AUXILIAR DE ELETRICISTA COM ENCARGOS COMPLEMENTARES | Serviço | H | 0.1 | 28.24 | 2.824
SINAPI | 88264 | ELETRICISTA COM ENCARGOS COMPLEMENTARES | Serviço | H | 0.1 | 37.24 | 3.724
Total de insumos | [6 empty] | 7.83
Total de serviços | [6 empty] | 6.548
Composição: | 05 | ARRUELA QUAD GALV D38 E3 F18 - FORNECIMENTO E INSTALAÇÃO
Fonte | Código | Descrição | Tipo | Unid. | Qdt | Valor unit. | Valor total
SINAPI | 379 | ARRUELA QUADRADA EM ACO GALVANIZADO, DIMENSAO = 38 MM, ESPESSURA = 3MM, DIAMETRO DO FURO= 18 MM | Insumo | UN | 1 | 1.57 | 1.57
SINAPI | 88247 | AUXILIAR DE ELETRICISTA COM ENCARGOS COMPLEMENTARES | Serviço | H | 0.05 | 28.24 | 1.412
SINAPI | 88264 | ELETRICISTA COM ENCARGOS COMPLEMENTARES | Serviço | H | 0.05 | 37.24 | 1.862
Total de insumos | [6 empty] | 1.57
Total de serviços | [6 empty] | 3.274
Composição: | 06 | SUPORTE PARA TRANSFORMADOR EM POSTE DT
Fonte | Código | Descrição | Tipo | Unid. | Qdt | Valor unit. | Valor total
ORSE | 2055 | SUPORTE P TRANSFORMADOR EM POSTE DUPLO T | Insumo | UN | 1 | 180.06 | 180.06
SINAPI | 88247 | AUXILIAR DE ELETRICISTA COM ENCARGOS COMPLEMENTARES | Serviço | H | 0.44 | 28.24 | 12.4256
SINAPI | 88264 | ELETRICISTA COM ENCARGOS COMPLEMENTARES | Serviço | H | 0.44 | 37.24 | 16.3856
Total de insumos | [6 empty] | 180.06
Total de serviços | [6 empty] | 28.8112
Composição: | 07 | CINTA POSTE CIRCULAR DI 190MM - FORNECIMENTO E INSTALAÇÃO
Fonte | Código | Descrição | Tipo | Unid. | Qdt | Valor unit. | Valor total
ORSE | 10511 | CINTA AÇO GALVANIZADO 190MM | Insumo | UN | 1 | 11.75 | 11.75
SINAPI | 88247 | AUXILIAR DE ELETRICISTA COM ENCARGOS COMPLEMENTARES | Serviço | H | 0.44 | 28.24 | 12.4256
SINAPI | 88264 | ELETRICISTA COM ENCARGOS COMPLEMENTARES | Serviço | H | 0.44 | 37.24 | 16.3856
Total de insumos | [6 empty] | 11.75
Total de serviços | [6 empty] | 28.8112
Composição: | 08 | CINTA POSTE CIRCULAR DI 200MM - FORNECIMENTO E INSTALAÇÃO
Fonte | Código | Descrição | Tipo | Unid. | Qdt | Valor unit. | Valor total
ORSE | 4640 | CINTA AÇO GALVANIZADO 200MM | Insumo | UN | 1 | 20.76 | 20.76
SINAPI | 88247 | AUXILIAR DE ELETRICISTA COM ENCARGOS COMPLEMENTARES | Serviço | H | 0.44 | 28.24 | 12.4256
SINAPI | 88264 | ELETRICISTA COM ENCARGOS COMPLEMENTARES | Serviço | H | 0.44 | 37.24 | 16.3856
Total de insumos | [6 empty] | 20.76
Total de serviços | [6 empty] | 28.8112
Composição: | 09 | CINTA POSTE CIRCULAR DI 230MM - FORNECIMENTO E INSTALAÇÃO
Fonte | Código | Descrição | Tipo | Unid. | Qdt | Valor unit. | Valor total
ORSE | 4641 | CINTA AÇO GALVANIZADO 230MM | Insumo | UN | 1 | 23.45 | 23.45
SINAPI | 88247 | AUXILIAR DE ELETRICISTA COM ENCARGOS COMPLEMENTARES | Serviço | H | 0.44 | 28.24 | 12.4256
SINAPI | 88264 | ELETRICISTA COM ENCARGOS COMPLEMENTARES | Serviço | H | 0.44 | 37.24 | 16.3856
Total de insumos | [6 empty] | 23.45
Total de serviços | [6 empty] | 28.8112
Composição: | 10 | CINTA POSTE CIRCULAR DI 280MM - FORNECIMENTO E INSTALAÇÃO
Fonte | Código | Descrição | Tipo | Unid. | Qdt | Valor unit. | Valor total
ORSE | 10514 | CINTA AÇO GALVANIZADO 280MM | Insumo | UN | 1 | 18.56 | 18.56
SINAPI | 88247 | AUXILIAR DE ELETRICISTA COM ENCARGOS COMPLEMENTARES | Serviço | H | 0.44 | 28.24 | 12.4256
SINAPI | 88264 | ELETRICISTA COM ENCARGOS COMPLEMENTARES | Serviço | H | 0.44 | 37.24 | 16.3856
Total de insumos | [6 empty] | 18.56
Total de serviços | [6 empty] | 28.8112
Composição: | 11 | CABO DE COBRE NU 35 MM2 - FORNECIMENTO E INSTALAÇÃO
Fonte | Código | Descrição | Tipo | Unid. | Qdt | Valor unit. | Valor total
SINAPI | 863 | CABO DE COBRE NU 35 MM2 MEIO-DURO | Insumo | UN | 1 | 31.92 | 31.92
SINAPI | 88247 | AUXILIAR DE ELETRICISTA COM ENCARGOS COMPLEMENTARES | Serviço | H | 0.24 | 28.24 | 6.7776
SINAPI | 88264 | ELETRICISTA COM ENCARGOS COMPLEMENTARES | Serviço | H | 0.24 | 37.24 | 8.9376
Total de insumos | [6 empty] | 31.92
Total de serviços | [6 empty] | 15.7152
Composição: | 12 | POSTE CONCRETO DT 11M 600DAN - FORNECIMENTO E INSTALAÇÃO
Fonte | Código | Descrição | Tipo | Unid. | Qdt | Valor unit. | Valor total
SINAPI | 41204 | POSTE DE CONCRETO ARMADO DE SECAO DUPLO T, EXTENSAO DE 11,00 M, RESISTENCIA DE 600 DAN, TIPO B | Insumo | UN | 1 | 2900.47 | 2900.47
SINAPI-C | 90680 | PERFURATRIZ HIDRÁULICA SOBRE CAMINHÃO COM TRADO CURTO ACOPLADO, PROFUNDIDADE MÁXIMA DE 20 M, DIÂMETRO MÁXIMO DE 1500 MM, POTÊNCIA INSTALADA DE 137 HP, MESA ROTATIVA COM TORQUE MÁXIMO DE 30 KNM - CHP DIURNO. AF_06/2015 | Serviço | H | 0.15 | 401.7 | 60.255
SINAPI-C | 94962 | CONCRETO MAGRO PARA LASTRO, TRAÇO 1:4,5:4,5 (EM MASSA SECA DE CIMENTO/ AREIA MÉDIA/ BRITA 1) - PREPARO MECÂNICO COM BETONEIRA 400 L. AF_05/2021 | Insumo | M3 | 0.15 | 427.53 | 64.1295
SINAPI | 863 | CABO DE COBRE NU 35 MM2 MEIO-DURO | Insumo | M | 11 | 31.92 | 351.12
SINAPI-C | 5928 | GUINDAUTO HIDRÁULICO, CAPACIDADE MÁXIMA DE CARGA 6200 KG, MOMENTO MÁXIMO DE CARGA 11,7 TM, ALCANCE MÁXIMO HORIZONTAL 9,70 M, INCLUSIVE CAMINHÃO TOCO PBT 16.000 KG, POTÊNCIA DE 189 CV - CHP DIURNO. AF_06/2014 | Serviço | H | 0.1 | 259.7 | 25.97
SINAPI | 88247 | AUXILIAR DE ELETRICISTA COM ENCARGOS COMPLEMENTARES | Serviço | H | 1.25 | 28.24 | 35.3
SINAPI | 88264 | ELETRICISTA COM ENCARGOS COMPLEMENTARES | Serviço | H | 4.1 | 37.24 | 152.684
Total de insumos | [6 empty] | 3315.7195
Total de serviços | [6 empty] | 274.209
Composição: | 13 | POSTE CONCRETO DT 13M 600DAN - FORNECIMENTO E INSTALAÇÃO
Fonte | Código | Descrição | Tipo | Unid. | Qdt | Valor unit. | Valor total
SINAPI | 41180 | POSTE DE CONCRETO ARMADO DE SECAO CIRCULAR, EXTENSAO DE 13,00 M, RESISTENCIA DE 1000 DAN, TIPO C-23 | Insumo | UN | 1 | 6467.15 | 6467.15
SINAPI-C | 90680 | PERFURATRIZ HIDRÁULICA SOBRE CAMINHÃO COM TRADO CURTO ACOPLADO, PROFUNDIDADE MÁXIMA DE 20 M, DIÂMETRO MÁXIMO DE 1500 MM, POTÊNCIA INSTALADA DE 137 HP, MESA ROTATIVA COM TORQUE MÁXIMO DE 30 KNM - CHP DIURNO. AF_06/2015 | Serviço | H | 0.18 | 401.7 | 72.306
SINAPI-C | 94962 | CONCRETO MAGRO PARA LASTRO, TRAÇO 1:4,5:4,5 (EM MASSA SECA DE CIMENTO/ AREIA MÉDIA/ BRITA 1) - PREPARO MECÂNICO COM BETONEIRA 400 L. AF_05/2021 | Insumo | M3 | 0.18 | 427.53 | 76.9554
SINAPI | 863 | CABO DE COBRE NU 35 MM2 MEIO-DURO | Insumo | M | 13 | 31.92 | 414.96
SINAPI | 5928 | GUINDAUTO HIDRÁULICO, CAPACIDADE MÁXIMA DE CARGA 6200 KG, MOMENTO MÁXIMO DE CARGA 11,7 TM, ALCANCE MÁXIMO HORIZONTAL 9,70 M, INCLUSIVE CAMINHÃO TOCO PBT 16.000 KG, POTÊNCIA DE 189 CV - CHP DIURNO. AF_06/2014 | Serviço | H | 0.15 | 259.7 | 38.955
SINAPI | 88247 | AUXILIAR DE ELETRICISTA COM ENCARGOS COMPLEMENTARES | Serviço | H | 1.35 | 28.24 | 38.124
SINAPI | 88264 | ELETRICISTA COM ENCARGOS COMPLEMENTARES | Serviço | H | 4.3 | 37.24 | 160.132
Total de insumos | [6 empty] | 6959.0654
Total de serviços | [6 empty] | 309.517
Composição: | 14 | CONECTOR CUNHA COM ESTRIBO - FORNECIMENTO E INSTALAÇÃO
Fonte | Código | Descrição | Tipo | Unid. | Qdt | Valor unit. | Valor total
COTAÇÃO | 10 | CONECTOR CUNHA COM ESTRIBO PARA CABO DE MÉDIA TENSÃO, CABO 70MM² | Insumo | UN | 1 | 50.675 | 50.675
COTAÇÃO | 08 | CAPA PARA CONECTOR CUNHA C/ESTRIBO | Insumo | UN | 1 | 37.5 | 37.5
SINAPI | 88247 | AUXILIAR DE ELETRICISTA COM ENCARGOS COMPLEMENTARES | Serviço | H | 0.01152 | 28.24 | 0.32532
SINAPI | 88264 | ELETRICISTA COM ENCARGOS COMPLEMENTARES | Serviço | H | 0.1037 | 37.24 | 3.8618
Total de insumos | [6 empty] | 88.175
Total de serviços | [6 empty] | 4.1871
Composição: | 15 | OLHAL 16x13 MM - FORNECIMENTO E INSTALAÇÃO
Fonte | Código | Descrição | Tipo | Unid. | Qdt | Valor unit. | Valor total
SINAPI | 402 | OLHAL ACO PARA PARAFUSO 16MM 5000DAN | Insumo | UND. | 1 | 33.99 | 33.99
SINAPI | 88264 | ELETRICISTA COM ENCARGOS COMPLEMENTARES | Serviço | H | 0.1 | 37.24 | 3.724
SINAPI | 88247 | AUXILIAR DE ELETRICISTA COM ENCARGOS COMPLEMENTARES | Serviço | H | 0.1 | 28.24 | 2.824
Total de insumos | [6 empty] | 33.99
Total de serviços | [6 empty] | 6.548
Composição: | 16 | ARMAÇÃO SECUNDÁRIA, COM 1 ESTRIBO - FORNECIMENTO E INSTALAÇÃO
Fonte | Código | Descrição | Tipo | Unid. | Qdt | Valor unit. | Valor total
SINAPI | 1094 | ARMACAO VERTICAL COM HASTE E CONTRA-PINO, EM CHAPA DE ACO GALVANIZADO 3/16", COM 1 ESTRIBO, SEM ISOLADOR | Insumo | UN | 1 | 51.19 | 51.19
SINAPI | 11297 | ARRUELA LISA, REDONDA, DE LATAO POLIDO, DIAMETRO NOMINAL 5/8", DIAMETRO EXTERNO = 34 MM, DIAMETRO DO FURO = 17 MM, ESPESSURA = *2,5* MM | Insumo | UN | 2 | 1,56 | 3.12
SINAPI | 39996 | VERGALHAO ZINCADO ROSCA TOTAL, 1/4 " (6,3 MM) | Insumo | M | 0.1664 | 4.09 | 0.68058
SINAPI | 39997 | PORCA ZINCADA, SEXTAVADA, DIAMETRO 1/4" | Insumo | UN | 2 | 0.39 | 0.78
SINAPI | 88264 | AUXILIAR DE ELETRICISTA COM ENCARGOS COMPLEMENTARES | Serviço | H | 0.32 | 28.24 | 9.0368
SINAPI | 94962 | ELETRICISTA COM ENCARGOS COMPLEMENTARES | Serviço | H | 0.32 | 37.24 | 11.9168
Total de insumos | [6 empty] | 55.7706
Total de serviços | [6 empty] | 20.9536
Composição: | 17 | ISOLADOR ROLDANA - FORNECIMENTO E INSTALAÇÃO
Fonte | Código | Descrição | Tipo | Unid. | Qdt | Valor unit. | Valor total
SINAPE | 3398 | ISOLADOR ROLDANA PORCELANA 45MM 600V | Insumo | UND. | 1 | 8.31 | 8.31
SINAPI | 40020 | AUXILIAR DE ELETRICISTA COM ENCARGOS COMPLEMENTARES | Serviço | H | 0.2 | 28.24 | 5.648
SINAPI | 88264 | Eletricista com encargos complementares | Serviço | H | 0.2 | 37.24 | 7.448
Total de insumos | [6 empty] | 8.31
Total de serviços | [6 empty] | 13.096
Composição: | 18 | CABO ISOLADO COBRE - FORNECIMENTO E INSTALAÇÃO
Fonte | Código | Descrição | Tipo | Unid. | Qdt | Valor unit. | Valor total
SINAPI | 39232 | CABO ISOL CU 450/750V 25MM2 PR EX-FLEX | Insumo | UND. | 1 | 19.67 | 19.67
SINAPI | 88247 | AUXILIAR DE ELETRICISTA COM ENCARGOS COMPLEMENTARES | Serviço | H | 0.114 | 28.24 | 3.2194
SINAPI | 88264 | ELETRICISTA COM ENCARGOS COMPLEMENTARES | Serviço | H | 0.114 | 37.24 | 4.2454
Total de insumos | [6 empty] | 19.67
Total de serviços | [6 empty] | 7.4647
Composição: | 19 | ALÇA PRE FORMADA - FORNECIMENTO E INSTALAÇÃO
Fonte | Código | Descrição | Tipo | Unid. | Qdt | Valor unit. | Valor total
ORSE | 3239 | Alça pré-formada distribuição cb 2 AWGCA/CAA | Insumo | KG. | 1 | 7.5 | 7.5
SINAPI | 88247 | AUXILIAR DE ELETRICISTA COM ENCARGOS COMPLEMENTARES | Serviço | H | 0.01744 | 28.24 | 0.49251
SINAPI | 88264 | ELETRICISTA COM ENCARGOS COMPLEMENTARES | Serviço | H | 0.157 | 37.24 | 5.8467
Total de insumos | [6 empty] | 7.5
Total de serviços | [6 empty] | 6.3392
Composição: | 20 | MANILHA SAPATILHA - FORNECIMENTO E INSTALAÇÃO
Fonte | Código | Descrição | Tipo | Unid. | Qdt | Valor unit. | Valor total
ORSE | 3243 | MANILHA SAPATILHA ACO 20MM 5000DAN | Insumo | KG. | 1 | 16.9 | 16.9
SINAPI | 88247 | AUXILIAR DE ELETRICISTA COM ENCARGOS COMPLEMENTARES | Serviço | H | 0.05 | 28.24 | 1.412
SINAPI | 88264 | ELETRICISTA COM ENCARGOS COMPLEMENTARES | Serviço | H | 0.05 | 37.24 | 1.862
Total de insumos | [6 empty] | 16.9
Total de serviços | [6 empty] | 3.274
Composição: | 21 | ISOLADOR POLIMERICO - FORNECIMENTO E INSTALAÇÃO
Fonte | Código | Descrição | Tipo | Unid. | Qdt | Valor unit. | Valor total
ORSE | 2964 | ISOLADOR ANC POLIMERICO 23,1KV | Insumo | KG. | 1 | 84.04 | 84.04
MERCADO |  | SUPORTE L COM PARAFUSOS 205X85MM 200DAN | Insumo | UM | 1 | 22.36 | 22.36
SINAPI | 40020 | AUXILIAR DE ELETRICISTA COM ENCARGOS COMPLEMENTARES | Serviço | H | 0.2 | 28.24 | 5.648
SINAPI | 88264 | ELETRICISTA COM ENCARGOS COMPLEMENTARES | Serviço | H | 0.2 | 37.24 | 7.448
Total de insumos | [6 empty] | 106.4
Total de serviços | [6 empty] | 13.096
Composição: | 22 | CONECTOR CUNHA RAMAL I-SIMETRICO CZ - FORNECIMENTO E INSTALAÇÃO
Fonte | Código | Descrição | Tipo | Unid. | Qdt | Valor unit. | Valor total
ORSE | 9354 | CONECTOR CUNHA I CINZA | Insumo | UN | 1 | 10 | 10
SINAPI | 88247 | AUXILIAR DE ELETRICISTA COM ENCARGOS COMPLEMENTARES | Serviço | H | 0.01152 | 28.24 | 0.32532
SINAPI | 88264 | ELETRICISTA COM ENCARGOS COMPLEMENTARES | Serviço | H | 0.1037 | 37.24 | 3.8618
Total de insumos | [6 empty] | 10
Total de serviços | [6 empty] | 4.1871
Composição: | 23 | CONEC CUNHA AL CB 1/0X6/16MM2-2X4/25MM2 - FORNECIMENTO E INSTALAÇÃO
Fonte | Código | Descrição | Tipo | Unid. | Qdt | Valor unit. | Valor total
ORSE | 3258 | CONEC CUNHA AL CB 1/0X6/16MM2-2X4/25MM2 | Insumo | UN | 1 | 13.75 | 13.75
SINAPI | 88247 | AUXILIAR DE ELETRICISTA COM ENCARGOS COMPLEMENTARES | Serviço | H | 0.01152 | 28.24 | 0.32532
SINAPI | 88264 | ELETRICISTA COM ENCARGOS COMPLEMENTARES | Serviço | H | 0.1037 | 37.24 | 3.8618
Total de insumos | [6 empty] | 13.75
Total de serviços | [6 empty] | 4.1871
Composição: | 24 | CONECTOR LV CU-SN CB 16-120MM2 10-70MM2 - FORNECIMENTO E INSTALAÇÃO
Fonte | Código | Descrição | Tipo | Unid. | Qdt | Valor unit. | Valor total
ORSE | 2638 | CONECTOR LV CU-SN CB 16-120MM2 10-70MM2 | Insumo | UN | 1 | 36.39 | 36.39
SINAPI | 88247 | AUXILIAR DE ELETRICISTA COM ENCARGOS COMPLEMENTARES | Serviço | H | 0.01152 | 28.24 | 0.32532
SINAPI | 88264 | ELETRICISTA COM ENCARGOS COMPLEMENTARES | Serviço | H | 0.1037 | 37.24 | 3.8618
Total de insumos | [6 empty] | 36.39
Total de serviços | [6 empty] | 4.1871
Composição: | 25 | CONEC CUNHA CU-SN CB 25MM2X25MM2 VM - FORNECIMENTO E INSTALAÇÃO
Fonte | Código | Descrição | Tipo | Unid. | Qdt | Valor unit. | Valor total
ORSE | 10613 | CONEC CUNHA CU-SN CB 25MM2X25MM2 VM | Insumo | UN | 1 | 7.26 | 7.26
SINAPI | 88247 | AUXILIAR DE ELETRICISTA COM ENCARGOS COMPLEMENTARES | Serviço | H | 0.01152 | 28.24 | 0.32532
SINAPI | 88264 | ELETRICISTA COM ENCARGOS COMPLEMENTARES | Serviço | H | 0.1037 | 37.24 | 3.8618
Total de insumos | [6 empty] | 7.26
Total de serviços | [6 empty] | 4.1871
Composição: | 26 | CONEC CUNHA CU-SN CB 35X25-50X16MM2 VM - FORNECIMENTO E INSTALAÇÃO
Fonte | Código | Descrição | Tipo | Unid. | Qdt | Valor unit. | Valor total
ORSE | 657 | CONEC CUNHA CU-SN CB 35X25-50X16MM2 VM | Insumo | UN | 1 | 23.04 | 23.04
SINAPI | 88247 | AUXILIAR DE ELETRICISTA COM ENCARGOS COMPLEMENTARES | Serviço | H | 0.01152 | 28.24 | 0.32532
SINAPI | 88264 | ELETRICISTA COM ENCARGOS COMPLEMENTARES | Serviço | H | 0.1037 | 37.24 | 3.8618
Total de insumos | [6 empty] | 23.04
Total de serviços | [6 empty] | 4.1871
Composição: | 27 | ELO FUSIVEL DISTRIBUICAO H 5A 500MM - FORNECIMENTO E INSTALAÇÃO
Fonte | Código | Descrição | Tipo | Unid. | Qdt | Valor unit. | Valor total
ORSE | 883 | ELO FUSIVEL DISTRIBUICAO H 5A 500MM | Insumo | UN | 1 | 13.4 | 13.4
SINAPI | 88247 | AUXILIAR DE ELETRICISTA COM ENCARGOS COMPLEMENTARES | Serviço | H | 0.2 | 28.24 | 5.648
SINAPI | 88264 | ELETRICISTA COM ENCARGOS COMPLEMENTARES | Serviço | H | 0.2 | 37.24 | 7.448
Total de insumos | [6 empty] | 13.4
Total de serviços | [6 empty] | 13.096
Composição: | 28 | ELO FUSIVEL DISTRIBUICAO K 6A 500MM - FORNECIMENTO E INSTALAÇÃO
Fonte | Código | Descrição | Tipo | Unid. | Qdt | Valor unit. | Valor total
ORSE | 3453 | ELO FUSIVEL DISTRIBUICAO K 6A 500MM | Insumo | UN | 1 | 13.4 | 13.4
SINAPI | 88247 | AUXILIAR DE ELETRICISTA COM ENCARGOS COMPLEMENTARES | Serviço | H | 0.2 | 28.24 | 5.648
SINAPI | 88264 | ELETRICISTA COM ENCARGOS COMPLEMENTARES | Serviço | H | 0.2 | 37.24 | 7.448
Total de insumos | [6 empty] | 13.4
Total de serviços | [6 empty] | 13.096
Composição: | 29 | PARA-RAIOS TENSAO NOMINAL 30 KV - FORNECIMENTO E INSTALAÇÃO
Fonte | Código | Descrição | Tipo | Unid. | Qdt | Valor unit. | Valor total
SINAPI-I | 4273 | PARA-RAIOS DE DISTRIBUICAO, TENSAO NOMINAL 30 KV, CORRENTE NOMINAL DE DESCARGA 10 KA | Insumo | UN | 1 | 366.72 | 366.72
SINAPI | 88247 | AUXILIAR DE ELETRICISTA COM ENCARGOS COMPLEMENTARES | Serviço | H | 1.5 | 28.24 | 42.36
SINAPI | 88264 | ELETRICISTA COM ENCARGOS COMPLEMENTARES | Serviço | H | 1.5 | 37.24 | 55.86
Total de insumos | [6 empty] | 366.72
Total de serviços | [6 empty] | 98.22
Composição: | 30 | CHAVE FUSIVEL 25Kv 100 A - FORNECIMENTO E INSTALAÇÃO
Fonte | Código | Descrição | Tipo | Unid. | Qdt | Valor unit. | Valor total
ORSE | 2969 | CHAVE FUSIVEL 25Kv 100 A | Insumo | UN | 1 | 366.72 | 366.72
MERCADO | TEKY | Elo Fusível 20K | Insumo | UND. | 3 | 8.1 | 24.3
SINAPI | 88247 | AUXILIAR DE ELETRICISTA COM ENCARGOS COMPLEMENTARES | Serviço | H | 1 | 28.24 | 28.24
SINAPI | 88264 | ELETRICISTA COM ENCARGOS COMPLEMENTARES | Serviço | H | 2 | 37.24 | 74.48
Total de insumos | [6 empty] | 391.02
Total de serviços | [6 empty] | 102.72
Composição: | 31 | CRUZETA POLIMERICA - FORNECIMENTO E INSTALAÇÃO
Fonte | Código | Descrição | Tipo | Unid. | Qdt | Valor unit. | Valor total
MERCADO | OLIVO | CRUZETA POLIMERICA 90x90x2000 | Insumo | UN | 1 | 186 | 186
ORSE | 3174 | SELA PARA CRUZETA | Insumo | UN | 2 | 9 | 18
SINAPI | 88247 | AUXILIAR DE ELETRICISTA COM ENCARGOS COMPLEMENTARES | Serviço | H | 0.25 | 28.24 | 7.06
SINAPI | 88264 | ELETRICISTA COM ENCARGOS COMPLEMENTARES | Serviço | H | 0.25 | 37.24 | 9.31
Total de insumos | [6 empty] | 204
Total de serviços | [6 empty] | 16.37
Composição: | 32 | CABO DE COBRE COBERTO 16 mm² - FORNECIMENTO E INSTALAÇÃO
Fonte | Código | Descrição | Tipo | Unid. | Qdt | Valor unit. | Valor total
SINAPI | 92981 | CABO DE COBRE COBERTO 16 mm² XLPE | Insumo | M | 1 | 13.67 | 13.67
SINAPI | 88247 | AUXILIAR DE ELETRICISTA COM ENCARGOS COMPLEMENTARES | Serviço | H | 0.12 | 28.24 | 3.3888
SINAPI | 88264 | ELETRICISTA COM ENCARGOS COMPLEMENTARES | Serviço | H | 0.12 | 37.24 | 4.4688
Total de insumos | [6 empty] | 13.67
Total de serviços | [6 empty] | 7.8576
Composição: | 33 | ELETRODUTO DE FERRO - FORNECIMENTO E INSTALAÇÃO
Fonte | Código | Descrição | Tipo | Unid. | Qdt | Valor unit. | Valor total
ORSE | 3308 | ELETRODUTO DE FERRO, GALVANIZADO PESADO (4") - 6 m | Insumo | UN | 1 | 991 | 991
SINAPI | 140 | IMPERMEABILIZANTE FLEXIVEL BRANCO DE BASE ACRILICA PARA COBERTURAS | Insumo | KG | 0.1 | 19.22 | 1.922
SINAPI | 88247 | AUXILIAR DE ELETRICISTA COM ENCARGOS COMPLEMENTARES | Serviço | H | 0.12 | 28.24 | 3.3888
SINAPI | 88264 | ELETRICISTA COM ENCARGOS COMPLEMENTARES | Serviço | H | 0.12 | 37.24 | 4.4688
Total de insumos | [6 empty] | 992.922
Total de serviços | [6 empty] | 7.8576
Composição: | 34 | ELETRODUTO DE PVC (3/4) - FORNECIMENTO E INSTALAÇÃO
Fonte | Código | Descrição | Tipo | Unid. | Qdt | Valor unit. | Valor total
SINAPI | 2674 | ELETRODUTO DE PVC RIGIDO, DIAMETRO INTERNO (3/4) | Insumo | UN | 1 | 4.65 | 4.65
SINAPI | 140 | IMPERMEABILIZANTE FLEXIVEL BRANCO DE BASE ACRILICA PARA COBERTURAS | Insumo | KG | 0.01 | 19.22 | 0.1922
SINAPI | 88247 | AUXILIAR DE ELETRICISTA COM ENCARGOS COMPLEMENTARES | Serviço | H | 0.1122 | 28.24 | 3.1685
SINAPI | 88264 | ELETRICISTA COM ENCARGOS COMPLEMENTARES | Serviço | H | 0.1122 | 37.24 | 4.1783
Total de insumos | [6 empty] | 4.8422
Total de serviços | [6 empty] | 7.3469
Composição: | 35 | ELETRODUTO DE PVC (4") - FORNECIMENTO E INSTALAÇÃO
Fonte | Código | Descrição | Tipo | Unid. | Qdt | Valor unit. | Valor total
ORSE | 2683 | ELETRODUTO DE PVC RIGIDO, DIAMETRO INTERNO (4") | Insumo | UN | 1 | 50,17 | 50.17
SINAPI | 140 | IMPERMEABILIZANTE FLEXIVEL BRANCO DE BASE ACRILICA PARA COBERTURAS | Insumo | KG | 0.01 | 19.22 | 0.1922
SINAPI | 88247 | AUXILIAR DE ELETRICISTA COM ENCARGOS COMPLEMENTARES | Serviço | H | 0.1122 | 28.24 | 3.1685
SINAPI | 88264 | ELETRICISTA COM ENCARGOS COMPLEMENTARES | Serviço | H | 0.1122 | 37.24 | 4.1783
Total de insumos | [6 empty] | 50.3622
Total de serviços | [6 empty] | 7.3469
Composição: | 36 | DISJUNTOR TRIPOLAR CAIXA MOLDADA 175A - FORNECIMENTO E INSTALAÇÃO
Fonte | Código | Descrição | Tipo | Unid. | Qdt | Valor unit. | Valor total
ORSE | 3746 | DISJUNTOR TRIPOLAR 175 A, PADRAO NEMA | Insumo | UN | 1 | 333.99 | 333.99
SINAPI-I | 1581 | TERMINAL A COMPRESSAO EM COBRE ESTANHADO PARA CABO 120 MM2, 1 FURO E 1 COMPRESSAO, PARA PARAFUSO DE FIXACAO M12 | Insumo | UN | 3 | 11.63 | 34.89
SINAPI | 88247 | AUXILIAR DE ELETRICISTA COM ENCARGOS COMPLEMENTARES | Serviço | H | 1.32 | 28.24 | 37.2768
SINAPI | 88264 | ELETRICISTA COM ENCARGOS COMPLEMENTARES | Serviço | H | 1.32 | 37.24 | 49.1568
Total de insumos | [6 empty] | 368.88
Total de serviços | [6 empty] | 86.4336
Composição: | 37 | DISJUNTOR TRIPOLAR CAIXA MOLDADA 125A - FORNECIMENTO E INSTALAÇÃO
Fonte | Código | Descrição | Tipo | Unid. | Qdt | Valor unit. | Valor total
ORSE | 3610 | DISJUNTOR TRIPOLAR 125 A, PADRAO NEMA | Insumo | UN | 1 | 298.6 | 298.6
SINAPI-I | 1581 | TERMINAL A COMPRESSAO EM COBRE ESTANHADO PARA CABO 120 MM2, 1 FURO E 1 COMPRESSAO, PARA PARAFUSO DE FIXACAO M12 | Insumo | UN | 3 | 11.63 | 34.89
SINAPI | 88247 | AUXILIAR DE ELETRICISTA COM ENCARGOS COMPLEMENTARES | Serviço | H | 1.32 | 28.24 | 37.2768
SINAPI | 88264 | ELETRICISTA COM ENCARGOS COMPLEMENTARES | Serviço | H | 1.32 | 37.24 | 49.1568
Total de insumos | [6 empty] | 333.49
Total de serviços | [6 empty] | 86.4336
Composição: | 38 | DISJUNTOR TRIPOLAR 50A - FORNECIMENTO E INSTALAÇÃO
Fonte | Código | Descrição | Tipo | Unid. | Qdt | Valor unit. | Valor total
ORSE | 3739 | DISJUNTOR TRIPOLAR 50 A, PADRAO NEMA | Insumo | UN | 1 | 75.52 | 75.52
SINAPI-I | 1581 | TERMINAL A COMPRESSAO EM COBRE ESTANHADO PARA CABO 120 MM2, 1 FURO E 1 COMPRESSAO, PARA PARAFUSO DE FIXACAO M12 | Insumo | UN | 3 | 11.63 | 34.89
SINAPI | 88247 | AUXILIAR DE ELETRICISTA COM ENCARGOS COMPLEMENTARES | Serviço | H | 1.32 | 28.24 | 37.2768
SINAPI | 88264 | ELETRICISTA COM ENCARGOS COMPLEMENTARES | Serviço | H | 1.32 | 37.24 | 49.1568
Total de insumos | [6 empty] | 110.41
Total de serviços | [6 empty] | 86.4336
Composição: | 39 | DISJUNTOR TRIPOLAR 63A - FORNECIMENTO E INSTALAÇÃO
Fonte | Código | Descrição | Tipo | Unid. | Qdt | Valor unit. | Valor total
ORSE | 11822 | DISJUNTOR TRIPOLAR 63A | Insumo | UN | 1 | 72.86 | 72.86
SINAPI-I | 1581 | TERMINAL A COMPRESSAO EM COBRE ESTANHADO PARA CABO 120 MM2, 1 FURO E 1 COMPRESSAO, PARA PARAFUSO DE FIXACAO M12 | Insumo | UN | 3 | 11.63 | 34.89
SINAPI | 88247 | AUXILIAR DE ELETRICISTA COM ENCARGOS COMPLEMENTARES | Serviço | H | 1.32 | 28.24 | 37.2768
SINAPI | 88264 | ELETRICISTA COM ENCARGOS COMPLEMENTARES | Serviço | H | 1.32 | 37.24 | 49.1568
Total de insumos | [6 empty] | 107.75
Total de serviços | [6 empty] | 86.4336
Composição: | 40 | DISPOSITIVO DPS - FORNECIMENTO E INSTALAÇÃO
Fonte | Código | Descrição | Tipo | Unid. | Qdt | Valor unit. | Valor total
SINAPI-I | 39471 | DISPOSITIVO DPS CLASSE II, 1 POLO, TENSAO MAXIMA DE 275 V, CORRENTE MAXIMA DE *45* KA (TIPO AC) | Insumo | UN | 1 | 95.11 | 95.11
SINAPI | 88247 | AUXILIAR DE ELETRICISTA COM ENCARGOS COMPLEMENTARES | Serviço | H | 1.32 | 28.24 | 37.2768
SINAPI | 88264 | ELETRICISTA COM ENCARGOS COMPLEMENTARES | Serviço | H | 1.32 | 37.24 | 49.1568
Total de insumos | [6 empty] | 95.11
Total de serviços | [6 empty] | 86.4336
Composição: | 41 | CAIXA DE INSPEÇAO - FORNECIMENTO E INSTALAÇÃO
Fonte | Código | Descrição | Tipo | Unid. | Qdt | Valor unit. | Valor total
SINAPI-I | 43429 | CAIXA DE CONCRETO ARMADO PRE-MOLDADO, SEM FUNDO, QUADRADA, DIMENSOES DE 0,30 X 0,30 X 0,30 M | Insumo | UN | 1 | 86,44 | 86.44
SINAPI | 4722 | Brita n°3 | Insumo | M³ | 0.043 | 101,01 | 4.3434
SINAPI | 88309 | PEDREIRO COM ENCARGOS COMPLEMENTARES | Serviço | H | 0.0304 | 27,56 | 0.83782
SINAPI | 88316 | SERVENTE COM ENCARGOS COMPLEMENTARES | Serviço | H | 0.0239 | 21.3 | 0.50907
SINAPI | 101619 | PREPARO DE FUNDO DE VALA COM LARGURA MENOR QUE 1,5 M, COM CAMADA DE BRITA, LANÇAMENTO MANUAL. AF_08/2020 | Serviço | M3 | 0.049 | 304,03 | 14.8975
Total de insumos | [6 empty] | 90.7834
Total de serviços | [6 empty] | 16.2444
Composição: | 42 | CAIXA DE INSPEÇAO COM TAMPA EM AÇO - FORNECIMENTO E INSTALAÇÃO
Fonte | Código | Descrição | Tipo | Unid. | Qdt | Valor unit. | Valor total
SINAPI | 43432 | CAIXA DE CONCRETO ARMADO PRE-MOLDADO, SEM FUNDO | Insumo | UN | 1 | 577,96 | 577.96
COTAÇÃO |  | TAMPA DE FERRO FUNDIDO PADRAO CELESC | Insumo | UN | 1 | 799 | 799
SINAPI | 4722 | Brita n°3 | Insumo | M³ | 0.043 | 101,01 | 4.3434
SINAPI | 88309 | PEDREIRO COM ENCARGOS COMPLEMENTARES | Serviço | H | 0.0304 | 27,56 | 0.83782
SINAPI | 88316 | SERVENTE COM ENCARGOS COMPLEMENTARES | Serviço | H | 0.0239 | 21.3 | 0.50907
SINAPI | 101619 | PREPARO DE FUNDO DE VALA COM LARGURA MENOR QUE 1,5 M, COM CAMADA DE BRITA, LANÇAMENTO MANUAL. AF_08/2020 | Serviço | M3 | 0.049 | 304,03 | 14.8975
Total de insumos | [6 empty] | 1381.3034
Total de serviços | [6 empty] | 16.2444
Composição: | 43 | REMOÇAO DE POSTE 12 M
Fonte | Código | Descrição | Tipo | Unid. | Qdt | Valor unit. | Valor total
SINAPI | 5928 | GUINDAUTO HIDRÁULICO, CAPACIDADE MÁXIMA DE CARGA 6200 KG, MOMENTO MÁXIMO DE CARGA 11,7 TM, ALCANCE MÁXIMO HORIZONTAL 9,70 M, INCLUSIVE CAMINHÃO TOCO PBT 16.000 KG, POTÊNCIA DE 189 CV - CHP DIURNO. AF_06/2014 | Serviço | CHP | 0.5 | 262.05 | 131.025
SINAPI | 88247 | AUXILIAR DE ELETRICISTA COM ENCARGOS COMPLEMENTARES | Serviço | H | 2 | 28.24 | 56.48
SINAPI | 88264 | ELETRICISTA COM ENCARGOS COMPLEMENTARES | Serviço | H | 2 | 37.24 | 74.48
ORSE | 13956 | TRANSPORTE POR PRANCHA REBAIXADA | Serviço | KM | 10 | 12 | 120
Total de insumos | [6 empty] | 0
Total de serviços | [6 empty] | 381.985
Composição: | 44 | REMOÇAO CHAVE UNIPOLAR
Fonte | Código | Descrição | Tipo | Unid. | Qdt | Valor unit. | Valor total
SINAPI | 5928 | GUINDAUTO HIDRÁULICO, CAPACIDADE MÁXIMA DE CARGA 6200 KG, MOMENTO MÁXIMO DE CARGA 11,7 TM, ALCANCE MÁXIMO HORIZONTAL 9,70 M, INCLUSIVE CAMINHÃO TOCO PBT 16.000 KG, POTÊNCIA DE 189 CV - CHP DIURNO. AF_06/2014 | Serviço | CHP | 0.1 | 262.05 | 26.205
SINAPI | 88247 | AUXILIAR DE ELETRICISTA COM ENCARGOS COMPLEMENTARES | Serviço | H | 0.5 | 28.24 | 14.12
SINAPI | 88264 | ELETRICISTA COM ENCARGOS COMPLEMENTARES | Serviço | H | 0.5 | 37.24 | 18.62
Total de insumos | [6 empty] | 0
Total de serviços | [6 empty] | 58.945
Composição: | 45 | REMOÇAO ESTRUTURAS N3-1, B3-1, M3-1, T3-1
Fonte | Código | Descrição | Tipo | Unid. | Qdt | Valor unit. | Valor total
SINAPI | 5928 | GUINDAUTO HIDRÁULICO, CAPACIDADE MÁXIMA DE CARGA 6200 KG, MOMENTO MÁXIMO DE CARGA 11,7 TM, ALCANCE MÁXIMO HORIZONTAL 9,70 M, INCLUSIVE CAMINHÃO TOCO PBT 16.000 KG, POTÊNCIA DE 189 CV - CHP DIURNO. AF_06/2014 | Serviço | CHP | 0.5 | 262.05 | 131.025
SINAPI | 88247 | AUXILIAR DE ELETRICISTA COM ENCARGOS COMPLEMENTARES | Serviço | H | 0.5 | 28.24 | 14.12
SINAPI | 88264 | ELETRICISTA COM ENCARGOS COMPLEMENTARES | Serviço | H | 0.5 | 37.24 | 18.62
Total de insumos | [6 empty] | 0
Total de serviços | [6 empty] | 163.765
Composição: | 46 | QUADRO MEDIÇAO MDR - FORNECIMENTO E INSTALAÇÃO
Fonte | Código | Descrição | Tipo | Unid. | Qdt | Valor unit. | Valor total
DEINFRA | 12285 | QUADRO DE MEDIÇÃO DMR | Insumo | UN | 1 | 612.7 | 612.7
SINAPI | 88247 | AUXILIAR DE ELETRICISTA COM ENCARGOS COMPLEMENTARES | Serviço | H | 1 | 28.24 | 28.24
SINAPI | 88264 | ELETRICISTA COM ENCARGOS COMPLEMENTARES | Serviço | H | 1 | 37.24 | 37.24
Total de insumos | [6 empty] | 612.7
Total de serviços | [6 empty] | 65.48
Composição: | 47 | CAIXA PARA QUADRO ELETRICO EM CHAPA METALICA BEP - FORNECIMENTO E INSTALAÇÃO
Fonte | Código | Descrição | Tipo | Unid. | Qdt | Valor unit. | Valor total
SINAPI | 11251 | CAIXA DE PASSAGEM/ LUZ / TELEFONIA, DE EMBUTIR, EM CHAPA DE ACO GALVANIZADO, DIMENSOES 40 X 40 X *12* CM (PADRAO CONCESSIONARIA LOCAL) | Insumo | UN | 1 | 144.65 | 144.65
SINAPI | 88247 | AUXILIAR DE ELETRICISTA COM ENCARGOS COMPLEMENTARES | Serviço | H | 1 | 28.24 | 28.24
SINAPI | 88264 | ELETRICISTA COM ENCARGOS COMPLEMENTARES | Serviço | H | 1 | 37.24 | 37.24
Total de insumos | [6 empty] | 144.65
Total de serviços | [6 empty] | 65.48

## COTAÇÃO
FONTE | CÓDIGO | DESCRIÇÃO | UNIDADE
COTAÇÃO | 01 | TAMPA DE FERRO FUNDIDO - PADRÃO CELESC | UND | VALOR | DATA COTAÇÃO
| EMPRESA | PICKLER EMPREENDIMENTOS |  | 799 | 18/09/2023

## BDI
Tomador | Prefeitura Municipal de Irani
Dados da obra: | Subestação de Medição em Baixa Tensão com Transformador em Poste Aéreo
Endereço da obra: | Rua João Polmann, Irani, SC, CEP:89680-000
Contribuição Previdenciária | Orçamento sem desoneração
Conforme legislação tributária municipal, definir estimativa de percentual da base de cálculo para o ISS: |  |  | 100%
Sobre a base de cálculo, definir a respectiva alíquota do ISS (entre 2% e 5%): |  |  | 2%
Itens |  | Siglas | % Adotado
Administração Central |  | AC | 5.7%
Seguro e Garantia |  | S+G | 0.51%
Risco |  | R | 1.2%
Despesas Financeiras |  | DF | 1.07%
Lucro |  | L | 8.2%
Tributos (impostos COFINS 3%, e PIS 0,65%) |  | CP | 3.65%
Tributos (ISS, variável de acordo com o município) |  | ISS | 2%
Tributos (Contribuição Previdenciária sobre a Receita Bruta - 0% ou 4,5% - Desoneração) |  | CPRB | 0%
BDI SEM desoneração (Fórmula Acórdão TCU) |  | BDI PAD | 24.5%
Declaro para os devidos fins que, conforme legislação tributária municipal, a base de cálculo deste tipo de obra corresponde à 100%, com a respectiva alíquota de 2%. Declaro para os devidos fins que o regime de Contribuição Previdenciária sobre a Receita Bruta adotado para elaboração do orçamento foi SEM Desoneração, e que esta é a alternativa mais adequada para a Administração Pública.
Joaçaba, outubro 2023
Responsável Técnico
Engenheiro Eletricista
Rubens Walmorbida Neto
CREA SC 165273-0
Os valores de BDI foram calculados com o emprego da fórmula:
Os valores de BDI foram calculados com o emprego da fórmula: BDI=((1+AC+S+R+G)∗(1+DF)∗(1+L))/((1−𝐶𝑃−𝐼𝑆𝑆−𝐶𝑅𝑃𝐵))−1