## Orçamento Sintético
|  |  | Obra | Bancos |  |  | B.D.I. |  |  | Encargos Sociais
|  |  | Projeto Elétrico Ginásio Municipal Modesto Tortelli | SINAPI - 02/2024 - Santa Catarina SBC - 03/2024 - Santa Catarina SICRO3 - 10/2023 - Santa Catarina SICRO2 - 11/2016 - Santa Catarina ORSE - 12/2023 - Sergipe SIURB - 07/2023 - São Paulo AGESUL - 01/2024 - Mato Grosso do Sul EMBASA - 01/2024 - Bahia |  |  | 25,84% |  |  | Não Desonerado: embutido nos preços unitário dos insumos de mão de obra, de acordo com as bases.
Planilha Orçamentária Sintética Com Valor do Material, Mão de Obra e Equipamento
Item | Código | Banco | Descrição | Und | Quant. | Valor Unit | Valor Unit com BDI |  |  |  | Total |  |  |  | Peso (%)
[7 empty] | M. O. | EQ. | MAT. | Total | M. O. | EQ. | MAT. | Total
1 | 95801 | SINAPI | CONDULETE DE ALUMÍNIO, TIPO X, PARA ELETRODUTO DE AÇO GALVANIZADO DN 20 MM (3/4 | UN | 115 | 42.9 | 26.87 | 0 | 27.11 | 53.98 | 3090.05 | 0 | 3117.65 | 6207.7 | 2.566%
2 | 91937 | SINAPI | CAIXA OCTOGONAL 3" X 3", PVC, INSTALADA EM LAJE - FORNECIMENTO E INSTALAÇÃO. AF_03/2023 | UN | 99 | 17.27 | 14.87 | 0 | 6.86 | 21.73 | 1472.13 | 0 | 679.14 | 2151.27 | 0.8891%
3 | 95781 | SINAPI | CONDULETE DE ALUMÍNIO, TIPO C, PARA ELETRODUTO DE AÇO GALVANIZADO DN 25 MM (1''), APARENTE - FORNECIMENTO E INSTALAÇÃO. AF_10/2022 | UN | 1 | 37.76 | 21.62 | 0 | 25.89 | 47.51 | 21.62 | 0 | 25.89 | 47.51 | 0.01964%
3 | 95778 | SINAPI | CONDULETE DE ALUMÍNIO, TIPO C, PARA ELETRODUTO DE AÇO GALVANIZADO DN 20 MM (3/4''), APARENTE - FORNECIMENTO E INSTALAÇÃO. AF_10/2022 | UN | 18 | 31.17 | 18.28 | 0 | 20.94 | 39.22 | 329.04 | 0 | 376.92 | 705.96 | 0.2918%
4 | 95779 | SINAPI | CONDULETE DE ALUMÍNIO, TIPO E, PARA ELETRODUTO DE AÇO GALVANIZADO DN 20 MM (3/4 | UN | 74 | 25.9 | 15.42 | 0 | 17.17 | 32.59 | 1141.08 | 0 | 1270.58 | 2411.66 | 0.9967%
5 | 95787 | SINAPI | CONDULETE DE ALUMÍNIO, TIPO LR, PARA ELETRODUTO DE AÇO GALVANIZADO DN 20 MM (3/4 | UN | 84 | 31.52 | 21.14 | 0 | 18.52 | 39.66 | 1775.76 | 0 | 1555.68 | 3331.44 | 1.377%
6 | 95789 | SINAPI | CONDULETE DE ALUMÍNIO, TIPO LR, PARA ELETRODUTO DE AÇO GALVANIZADO DN 25 MM (1 | UN | 5 | 42.83 | 26.15 | 0 | 27.74 | 53.89 | 130.75 | 0 | 138.7 | 269.45 | 0.1114%
7 | 91933 | SINAPI | CABO DE COBRE FLEXÍVEL ISOLADO, 10 MM², ANTI-CHAMA 0,6/1,0 KV, PARA CIRCUITOS TERMINAIS - FORNECIMENTO E INSTALAÇÃO. AF_03/2023 | M | 278 | 15.3 | 5.08 | 0 | 14.17 | 19.25 | 1412.24 | 0 | 3939.26 | 5351.5 | 2.212%
8 | 91935 | SINAPI | CABO DE COBRE FLEXÍVEL ISOLADO, 16 MM², ANTI-CHAMA 0,6/1,0 KV, PARA CIRCUITOS TERMINAIS - FORNECIMENTO E INSTALAÇÃO. AF_03/2023 | M | 84 | 23.94 | 7.63 | 0 | 22.49 | 30.12 | 640.92 | 0 | 1889.16 | 2530.08 | 1.046%
9 | 92986 | SINAPI | CABO DE COBRE FLEXÍVEL ISOLADO, 35 MM², ANTI-CHAMA 0,6/1,0 KV, PARA REDE ENTERRADA DE DISTRIBUIÇÃO DE ENERGIA ELÉTRICA - FORNECIMENTO E INSTALAÇÃO. AF_12/2021 | M | 343 | 34.54 | 4.66 | 0 | 38.8 | 43.46 | 1598.38 | 0 | 13308.4 | 14906.78 | 6.161%
10 | 92990 | SINAPI | CABO DE COBRE FLEXÍVEL ISOLADO, 70 MM², ANTI-CHAMA 0,6/1,0 KV, PARA REDE ENTERRADA DE DISTRIBUIÇÃO DE ENERGIA ELÉTRICA - FORNECIMENTO E INSTALAÇÃO. AF_12/2021 | M | 50 | 68.78 | 6.73 | 0 | 79.82 | 86.55 | 336.5 | 0 | 3991 | 4327.5 | 1.788%
11 | 91926 | SINAPI | CABO DE COBRE FLEXÍVEL ISOLADO, 2,5 MM², ANTI-CHAMA 450/750 V, PARA CIRCUITOS TERMINAIS - FORNECIMENTO E INSTALAÇÃO. AF_03/2023 | M | 2037 | 4.24 | 1.93 | 0 | 3.4 | 5.33 | 3931.41 | 0 | 6925.8 | 10857.21 | 4.487%
11 | 91928 | SINAPI | CABO DE COBRE FLEXÍVEL ISOLADO, 4 MM², ANTI-CHAMA 450/750 V, PARA CIRCUITOS TERMINAIS - FORNECIMENTO E INSTALAÇÃO. AF_03/2023 | M | 4050 | 6.47 | 2.6 | 0 | 5.54 | 8.14 | 10530 | 0 | 22437 | 32967 | 13.62%
12 | 91930 | SINAPI | CABO DE COBRE FLEXÍVEL ISOLADO, 6 MM², ANTI-CHAMA 450/750 V, PARA CIRCUITOS TERMINAIS - FORNECIMENTO E INSTALAÇÃO. AF_03/2023 | M | 617 | 8.97 | 3.41 | 0 | 7.87 | 11.28 | 2103.97 | 0 | 4855.79 | 6959.76 | 2.876%
13 | 97891 | SINAPI | CAIXA ENTERRADA ELÉTRICA RETANGULAR, EM ALVENARIA COM BLOCOS DE CONCRETO, FUNDO COM BRITA, DIMENSÕES INTERNAS: 0,4X0,4X0,4 M. AF_12/2020 | UN | 3 | 218.85 | 144.5 | 0.62 | 130.28 | 275.4 | 433.5 | 1.86 | 390.84 | 826.2 | 0.3415%
13 | 91931 | SINAPI | CABO DE COBRE FLEXÍVEL ISOLADO, 6 MM², ANTI-CHAMA 0,6/1,0 KV, PARA CIRCUITOS TERMINAIS - FORNECIMENTO E INSTALAÇÃO. AF_03/2023 | M | 294 | 9.63 | 3.41 | 0 | 8.7 | 12.11 | 1002.54 | 0 | 2557.8 | 3560.34 | 1.471%
14 | 97892 | SINAPI | CAIXA ENTERRADA ELÉTRICA RETANGULAR, EM ALVENARIA COM BLOCOS DE CONCRETO, FUNDO COM BRITA, DIMENSÕES INTERNAS: 0,6X0,6X0,6 M. AF_12/2020 | UN | 5 | 411.49 | 259.93 | 2.42 | 255.46 | 517.81 | 1299.65 | 12.1 | 1277.3 | 2589.05 | 1.07%
15 | 91993 | SINAPI | TOMADA ALTA DE EMBUTIR (1 MÓDULO), 2P+T 20 A, INCLUINDO SUPORTE E PLACA - FORNECIMENTO E INSTALAÇÃO. AF_03/2023 | UN | 15 | 54.68 | 42.83 | 0 | 25.97 | 68.8 | 642.45 | 0 | 389.55 | 1032 | 0.4265%
16 | 92004 | SINAPI | TOMADA MÉDIA DE EMBUTIR (2 MÓDULOS), 2P+T 10 A, INCLUINDO SUPORTE E PLACA - FORNECIMENTO E INSTALAÇÃO. AF_03/2023 | UN | 18 | 64.46 | 46.93 | 0 | 34.18 | 81.11 | 844.74 | 0 | 615.24 | 1459.98 | 0.6034%
17 | 92005 | SINAPI | TOMADA MÉDIA DE EMBUTIR (2 MÓDULOS), 2P+T 20 A, INCLUINDO SUPORTE E PLACA - FORNECIMENTO E INSTALAÇÃO. AF_03/2023 | UN | 16 | 69.12 | 46.93 | 0 | 40.05 | 86.98 | 750.88 | 0 | 640.8 | 1391.68 | 0.5752%
18 | 92023 | SINAPI | INTERRUPTOR SIMPLES (1 MÓDULO) COM 1 TOMADA DE EMBUTIR 2P+T 10 A, INCLUINDO SUPORTE E PLACA - FORNECIMENTO E INSTALAÇÃO. AF_03/2023 | UN | 25 | 58.15 | 41.15 | 0 | 32.02 | 73.17 | 1028.75 | 0 | 800.5 | 1829.25 | 0.756%
19 | 91996 | SINAPI | TOMADA MÉDIA DE EMBUTIR (1 MÓDULO), 2P+T 10 A, INCLUINDO SUPORTE E PLACA - FORNECIMENTO E INSTALAÇÃO. AF_03/2023 | UN | 28 | 40.42 | 29.82 | 0 | 21.04 | 50.86 | 834.96 | 0 | 589.12 | 1424.08 | 0.5885%
20 | 711 | ORSE | Fornecimento e instalação de tampa cega (espelho liso) para caixa 4" x 2" | un | 191 | 8.04 | 3.91 | 0 | 6.2 | 10.11 | 746.81 | 0 | 1184.2 | 1931.01 | 0.7981%
21 | 062105 | SBC | TOMADA - PLUG 3P+T 63A 220/240V N-4579 STECK | UN | 3 | 213.02 | 18.64 | 0 | 249.42 | 268.06 | 55.92 | 0 | 748.26 | 804.18 | 0.3324%
22 | 97595 | SINAPI | SENSOR DE PRESENÇA COM FOTOCÉLULA, FIXAÇÃO EM PAREDE - FORNECIMENTO E INSTALAÇÃO. AF_02/2020 | UN | 3 | 114.35 | 29.21 | 0 | 114.68 | 143.89 | 87.63 | 0 | 344.04 | 431.67 | 0.1784%
23 | 101632 | SINAPI | RELÉ FOTOELÉTRICO PARA COMANDO DE ILUMINAÇÃO EXTERNA 1000 W - FORNECIMENTO E INSTALAÇÃO. AF_08/2020 | UN | 10 | 40.87 | 1.12 | 0 | 50.31 | 51.43 | 11.2 | 0 | 503.1 | 514.3 | 0.2126%
24 | 101895 | SINAPI | DISJUNTOR TERMOMAGNÉTICO TRIPOLAR , CORRENTE NOMINAL DE 125A - FORNECIMENTO E INSTALAÇÃO. AF_10/2020 | UN | 2 | 414.39 | 88.73 | 0 | 432.73 | 521.46 | 177.46 | 0 | 865.46 | 1042.92 | 0.431%
25 | 93668 | SINAPI | DISJUNTOR TRIPOLAR TIPO DIN, CORRENTE NOMINAL DE 16A - FORNECIMENTO E INSTALAÇÃO. AF_10/2020 | UN | 1 | 69.86 | 9.56 | 0 | 78.35 | 87.91 | 9.56 | 0 | 78.35 | 87.91 | 0.03633%
26 | 93671 | SINAPI | DISJUNTOR TRIPOLAR TIPO DIN, CORRENTE NOMINAL DE 32A - FORNECIMENTO E INSTALAÇÃO. AF_10/2020 | UN | 1 | 79.59 | 18.32 | 0 | 81.83 | 100.15 | 18.32 | 0 | 81.83 | 100.15 | 0.04139%
28 | 93654 | SINAPI | DISJUNTOR MONOPOLAR TIPO DIN, CORRENTE NOMINAL DE 16A - FORNECIMENTO E INSTALAÇÃO. AF_10/2020 | UN | 35 | 12.2 | 3.18 | 0 | 12.17 | 15.35 | 111.3 | 0 | 425.95 | 537.25 | 0.222%
29 | 93657 | SINAPI | DISJUNTOR MONOPOLAR TIPO DIN, CORRENTE NOMINAL DE 32A - FORNECIMENTO E INSTALAÇÃO. AF_10/2020 | UN | 11 | 15.45 | 6.09 | 0 | 13.35 | 19.44 | 66.99 | 0 | 146.85 | 213.84 | 0.08838%
30 | 101896 | SINAPI | DISJUNTOR TERMOMAGNÉTICO TRIPOLAR , CORRENTE NOMINAL DE 200A - FORNECIMENTO E INSTALAÇÃO. AF_10/2020 | UN | 1 | 610.63 | 88.73 | 0 | 679.68 | 768.41 | 88.73 | 0 | 679.68 | 768.41 | 0.3176%
31 | 93672 | SINAPI | DISJUNTOR TRIPOLAR TIPO DIN, CORRENTE NOMINAL DE 40A - FORNECIMENTO E INSTALAÇÃO. AF_10/2020 | UN | 2 | 88.12 | 27.2 | 0 | 83.69 | 110.89 | 54.4 | 0 | 167.38 | 221.78 | 0.09166%
31 | 11572 | ORSE | Disjuntor termomagnetico tripolar 70 A, padrão DIN (Europeu - linha branca), curva C, 10KA | un | 2 | 151.73 | 62.12 | 0 | 128.81 | 190.93 | 124.24 | 0 | 257.62 | 381.86 | 0.1578%
32 | 9689 | ORSE | Disjuntor termomagnético tripolar 175 A com caixa moldada 10 kA | un | 1 | 979.03 | 37.26 | 0 | 1194.75 | 1232.01 | 37.26 | 0 | 1194.75 | 1232.01 | 0.5092%
33 | 9041 | ORSE | Dispositivo de proteção contra surto de tensão DPS 60kA - 275v | un | 4 | 92.21 | 18.63 | 0 | 97.4 | 116.03 | 74.52 | 0 | 389.6 | 464.12 | 0.1918%
34 | 7996 | ORSE | Disjuntor bipolar DR 25 A - Dispositivo residual diferencial, tipo AC, 30MA, ref.5SM1 312-OMB, Siemens ou similar | un | 6 | 312.53 | 37.26 | 0 | 356.02 | 393.28 | 223.56 | 0 | 2136.12 | 2359.68 | 0.9752%
35 | EL - 0093 | Próprio | Dispositivo de proteção residual DR 2 polos, sensibilidade 30mA - corrente de 40A - Fornecimento e instalação | UN | 11 | 144.84 | 16.75 | 0 | 165.51 | 182.26 | 184.25 | 0 | 1820.61 | 2004.86 | 0.8286%
36 | C040 | Próprio | Eletroduto galvanizado a fogo roscável, de 3/4 | UN | 287 | 79.46 | 11.17 | 0 | 88.82 | 99.99 | 3205.79 | 0 | 25491.34 | 28697.13 | 11.86%
37 | EL - 0074 | Próprio | Eletroduto aparente (fixado em parede e/ou teto) metálico meio pesado Ø1 | UN | 13 | 132.73 | 16.75 | 0 | 150.27 | 167.02 | 217.75 | 0 | 1953.51 | 2171.26 | 0.8973%
37 | 91834 | SINAPI | ELETRODUTO FLEXÍVEL CORRUGADO, PVC, DN 25 MM (3/4"), PARA CIRCUITOS TERMINAIS, INSTALADO EM FORRO - FORNECIMENTO E INSTALAÇÃO. AF_03/2023 | M | 6 | 17.92 | 14.76 | 0 | 7.79 | 22.55 | 88.56 | 0 | 46.74 | 135.3 | 0.05592%
38 | EL - 0155 | Próprio | Eletroduto PVC rígido roscável , de 4 | UN | 5 | 183.81 | 11.17 | 0 | 220.13 | 231.3 | 55.85 | 0 | 1100.65 | 1156.5 | 0.478%
39 | 13177 | ORSE | Luminária sobrepor quadrada Led 40W*, 6500K G- Light ou similar | un | 99 | 426.59 | 62.12 | 0 | 474.7 | 536.82 | 6149.88 | 0 | 46995.3 | 53145.18 | 21.96%
40 | EL - 0103 | Próprio | Refletor LED 50W (luz branca) 5000K à 5500K - IP66 e fluxo luminoso mínimo de 110lm/W - Fornecimento e instalação | UN | 14 | 51.8 | 16.75 | 0 | 48.43 | 65.18 | 234.5 | 0 | 678.02 | 912.52 | 0.3771%
41 | 101878 | SINAPI | QUADRO DE DISTRIBUIÇÃO DE ENERGIA EM CHAPA DE AÇO GALVANIZADO, DE SOBREPOR, COM BARRAMENTO TRIFÁSICO, PARA 18 DISJUNTORES DIN 100A - FORNECIMENTO E INSTALAÇÃO. AF_10/2020 | UN | 1 | 537.17 | 102.16 | 0 | 573.81 | 675.97 | 102.16 | 0 | 573.81 | 675.97 | 0.2794%
42 | C032 | Próprio | Quadro de distribuição com barramento trifásico, de sobrepor, em chapa de aço galvanizado, para 36 disjuntores DIN, 100A | UN | 1 | 753.51 | 16.75 | 0 | 931.46 | 948.21 | 16.75 | 0 | 931.46 | 948.21 | 0.3919%
44 | 98111 | SINAPI | CAIXA DE INSPEÇÃO PARA ATERRAMENTO, CIRCULAR, EM POLIETILENO, DIÂMETRO INTERNO = 0,3 M. AF_12/2020 | UN | 1 | 54.49 | 9.23 | 0 | 59.34 | 68.57 | 9.23 | 0 | 59.34 | 68.57 | 0.02834%
45 | 090519 | SIURB | QUADRO DE DISTRIBUIÇÃO EM CHAPA METÁLICA - PARA ATÉ 70 DISJUNTORES | UN | 2 | 3311.13 | 318.12 | 0 | 3848.6 | 4166.72 | 636.24 | 0 | 7697.2 | 8333.44 | 3.444%
46 | EL - 0152 | Próprio | HASTE DE ATERRAMENTO COPERWELD 5/8" x 2.40M COM CONECTOR - Fornecimento e instalação | UN | 4 | 0 | 0 | 0 | 0 | 0 | 0 | 0 | 0 | 0 | 0%
47 | 8684 | ORSE | Fornecimento e instalação de eletrocalha perfurada 100 x 100 x 3000 mm (ref. mopa ou similar) | un | 65 | 107.98 | 37.26 | 0 | 98.62 | 135.88 | 2421.9 | 0 | 6410.3 | 8832.2 | 3.65%
48 | 723 | ORSE | Fornecimento e instalação de saída horizontal para eletroduto 3/4" (ref. vl 33 valemam ou similar) | un | 47 | 7.88 | 3.71 | 0 | 6.2 | 9.91 | 174.37 | 0 | 291.4 | 465.77 | 0.1925%
49 | 8688 | ORSE | Curva horizontal 100 x 100 mm para eletrocalha metálica, com ângulo 90° (ref.: mopa ou similar) | un | 7 | 30.33 | 12.39 | 0 | 25.77 | 38.16 | 86.73 | 0 | 180.39 | 267.12 | 0.1104%
51 | 8701 | ORSE | Curva de inversão 100x100 mm para eletrocalha metálica - Rev 01 | un | 6 | 34.98 | 12.39 | 0 | 31.62 | 44.01 | 74.34 | 0 | 189.72 | 264.06 | 0.1091%
52 | 11848 | ORSE | Emenda interna 100 x 100 mm com base lisa perfurada para eletrocalha metálica (ref. Mopa ou similar) | un | 126 | 15.03 | 12.39 | 0 | 6.52 | 18.91 | 1561.14 | 0 | 821.52 | 2382.66 | 0.9847%
53 | 12530 | ORSE | Tampa de encaixe 100mm para Tê horizontal, zincada, para eletrocalha metálica (ref.: mopa ou similar) | un | 1 | 16.37 | 3.09 | 0 | 17.51 | 20.6 | 3.09 | 0 | 17.51 | 20.6 | 0.008514%
54 | 8687 | ORSE | Tê horizontal 100 x 100 mm para eletrocalha metálica (ref. Mopa ou similar) | un | 1 | 37.03 | 12.39 | 0 | 34.2 | 46.59 | 12.39 | 0 | 34.2 | 46.59 | 0.01925%
55 | 12525 | ORSE | Tampa de encaixe para curva de inversão, 100mm, zincada, para eletrocalha metálica | un | 6 | 16.23 | 3.09 | 0 | 17.33 | 20.42 | 18.54 | 0 | 103.98 | 122.52 | 0.05064%
56 | 12600 | ORSE | Tampa de encaixe 100 X 3000 mm, zincada, para eletrocalha metálica (ref.: mopa ou similar) | un | 65 | 39.33 | 12.39 | 0 | 37.1 | 49.49 | 805.35 | 0 | 2411.5 | 3216.85 | 1.329%
57 | 12526 | ORSE | Tampa de encaixe para curva 90º, horizontal, 100mm, zincada, para eletrocalha metálica | un | 7 | 22.47 | 12.39 | 0 | 15.88 | 28.27 | 86.73 | 0 | 111.16 | 197.89 | 0.08178%
58 | C017 | Próprio | Retirada instalações antigas | H | 48 | 61.49 | 67.07 | 0 | 10.3 | 77.37 | 3219.36 | 0 | 494.4 | 3713.76 | 1.535%
59 | EL - 0130 | Próprio | Suspenção horizontal para eletrocalha 100x100mm - Fornecimento e instalação | UN | 140 | 29.87 | 16.75 | 0 | 20.83 | 37.58 | 2345 | 0 | 2916.2 | 5261.2 | 2.174%
60 | 96977 | SINAPI | CORDOALHA DE COBRE NU 50 MM², ENTERRADA - FORNECIMENTO E INSTALAÇÃO. AF_08/2023 | M | 5 | 50.67 | 2.2 | 0 | 61.56 | 63.76 | 11 | 0 | 307.8 | 318.8 | 0.1318%
61 | 11521 | ORSE | Fornecimento e instalação de mão francesa simples 50 mm | un | 20 | 15 | 9.3 | 0 | 9.57 | 18.87 | 186 | 0 | 191.4 | 377.4 | 0.156%
[10 empty] | Totais -> | 59.146,12 | 13,96 | 182.804,77 | 241.964,85
[11 empty] | Total sem BDI |  | 192309.65
[11 empty] | Total do BDI |  | 49655.2
[11 empty] | Total Geral |  | 241964.85
_______________________________________________________________ _______________________________________________________________
| Eng°. Antônio Rodrigo Juswiaki dos Santos CREA-RS:134651 | [6 empty] | Prefeitura Municipal de Irani CNPJ: 82.939.455/0001-31