## Planilha
PREGÃO ELETRÔNICO Nº 52/2024
|  |  | Obra |  |  | B.D.I. |  |  | Encargos Sociais
|  |  | MUNICIPIO DE IRANI - SUBESTAÇÃO GINÁSIO MODESTO TORTELLI |  |  | 27.2% |  |  | Não Desonerado: Horista: 108,32% Mensalista: 66,04%
Planilha Orçamentária
Item | Código | Banco | Descrição | Und | Quant. | Valor Unit com BDI |  |  |  | Total
[6 empty] | M. O. | EQ. | MAT. | Total | M. O. | EQ. | MAT. | Total
1 |  |  | ADMINISTRAÇÃO DA OBRA | [9 empty] | 1363.05
1.1 | 103689 | SINAPI | FORNECIMENTO E INSTALAÇÃO DE PLACA DE OBRA COM CHAPA GALVANIZADA E ESTRUTURA DE MADEIRA. AF_03/2022_PS | m² | 2.5 | 38.294 | 0 | 290.2718 | 328.5658 | 95.74 | 0 | 725.68 | 821.42
1.2 | 05.07.050 | CPOS/CDH U | Remoção de entulho de obra com caçamba metálica - material volumoso e misturado por alvenaria, terra, madeira, papel, plástico e metal | m³ | 3 | 13.3988 | 0 | 111.602 | 125.0008 | 40.2 | 0 | 334.81 | 375.01
1.3 | 9537 | SINAPI | LIMPEZA FINAL DA OBRA | m² | 40 | 2.706 | 0 | 1.4596 | 4.1656 | 108.24 | 0 | 58.38 | 166.62
2 |  |  | SUBESTAÇÃO DE ENERGIA E CABINE DE MEDIÇÃO | [9 empty] | 95636.9502
2.1 |  |  | SUBESTAÇÃO | [9 empty] | 22598.825
2.1.1 |  |  | Sapatas | [9 empty] | 3483.84
2.1.1.1 | 96523 | SINAPI | ESCAVAÇÃO MANUAL PARA BLOCO DE COROAMENTO OU SAPATA (INCLUINDO ESCAVAÇÃO PARA COLOCAÇÃO DE FÔRMAS). AF_01/2024 | m³ | 3 | 87.576 | 0 | 17.138 | 104.714 | 262.73 | 0 | 51.41 | 314.14
2.1.1.2 | 96619 | SINAPI | LASTRO DE CONCRETO MAGRO, APLICADO EM BLOCOS DE COROAMENTO OU SAPATAS, ESPESSURA DE 5 CM. AF_01/2024 | m² | 3 | 17.1544 | 0 | 28.4294 | 45.5838 | 51.46 | 0 | 85.29 | 136.75
2.1.1.3 | CIV- 001 | Próprio | ARMAÇÃO DE SAPATA ISOLADA UTILIZANDO AÇO CA-50 DE 10 MM - FORNECIMENTO E MONTAGEM/INSTALAÇÃO | KG | 21 | 3.2964 | 0 | 20.0408 | 23.3372 | 69.22 | 0 | 420.86 | 490.08
2.1.1.4 | 96558 | SINAPI | CONCRETAGEM DE SAPATA, FCK 30 MPA, COM USO DE BOMBA - LANÇAMENTO, ADENSAMENTO E ACABAMENTO. AF_01/2024 | m³ | 3 | 33.4642 | 0 | 814.1616 | 847.6258 | 100.39 | 0 | 2442.48 | 2542.87
2.1.2 |  |  | Viga de fundação e de respaldo | [9 empty] | 2878.78
2.1.2.1 | 92269 | SINAPI | FABRICAÇÃO DE FÔRMA PARA PILARES E ESTRUTURAS SIMILARES, EM MADEIRA SERRADA, E=25 MM. AF_09/2020 | m² | 4 | 27.2486 | 0 | 120.376 | 147.6246 | 108.99 | 0 | 481.5 | 590.49
2.1.2.2 | CIV- 0021 | Próprio | ARMAÇÃO DE ESTRIBO PARA VIGA BALDRAME UTILIZANDO AÇO CA-60 DE 5,0 MM - FORNECIMENTO E INSTALAÇÃO/MONTAGEM | KG | 12 | 5.5186 | 0 | 14.4648 | 19.9834 | 66.22 | 0 | 173.58 | 239.8
2.1.2.3 | CIV- 0022 | Próprio | ARMAÇÃO DE AÇO PARA VIGA UTILIZANDO AÇO CA-50 DE 10 MM - FORNECIMENTO E MONTAGEM/INSTALAÇÃO | KG | 56 | 3.0914 | 0 | 19.9834 | 23.0748 | 173.12 | 0 | 1119.07 | 1292.19
2.1.2.4 | 103674 | SINAPI | CONCRETAGEM DE VIGAS E LAJES, FCK=25 MPA, PARA LAJES PREMOLDADAS COM USO DE BOMBA - LANÇAMENTO, ADENSAMENTO E ACABAMENTO. AF_02/2022_PS | m³ | 1 | 59.491 | 0 | 696.8114 | 756.3024 | 59.49 | 0 | 696.81 | 756.3
2.1.3 |  |  | Pilares | [9 empty] | 1661.74
2.1.3.1 | 8885 | ORSE | Fornecimento e implantação de pilar em concreto pré-moldado, h.útil = 3,50m, seção = 20x20cm, bloco de fundação = 60x70x50cm | un | 4 | 68.5356 | 0 | 346.901 | 415.4366 | 274.14 | 0 | 1387.6 | 1661.74
2.1.4 |  |  | Alvenarias, Piso e Fechamentos | [9 empty] | 12912.445
2.1.4.1 | 11.013.0064 0 | EMOP | PLACAS DE CONCRETO ARMADO PRE-MOLDADAS,COM FCK=20MPA,ESPESSU RA DE 10CM EM PECAS ACIMA DE 90KG E COLOCACAO COM GUINDASTE | m² | 23 | 149.6664 | 60.475 | 136.5792 | 346.7206 | 3442.33 | 1390.925 | 3141.32 | 7974.575
2.1.4.2 | 103914 | SINAPI | EXECUÇÃO DE PISO INDUSTRIAL DE CONCRETO ARMADO, FCK = 20 MPA, ESPESSURA DE 14,0 CM. AF_04/2022 | m² | 3 | 14.0056 | 0 | 140.2528 | 154.2584 | 42.02 | 0 | 420.76 | 462.78
2.1.4.3 | 87399 | SINAPI | ARGAMASSA PRONTA PARA CONTRAPISO, PREPARO MANUAL. AF_08/2019 | m³ | 0.4 | 262.3754 | 0 | 1670.586 | 1932.9614 | 104.95 | 0 | 668.23 | 773.18
2.1.4.4 | 88485 | SINAPI | FUNDO SELADOR ACRÍLICO, APLICAÇÃO MANUAL EM PAREDE, UMA DEMÃO. AF_04/2023 | m² | 40 | 2.2714 | 0 | 1.7056 | 3.977 | 90.86 | 0 | 68.22 | 159.08
2.1.4.5 | 95626 | SINAPI | APLICAÇÃO MANUAL DE TINTA LÁTEX ACRÍLICA EM PAREDE EXTERNAS DE CASAS, DUAS DEMÃOS. AF_03/2024 | m² | 40 | 8.8724 | 0 | 7.7162 | 16.5886 | 354.9 | 0 | 308.65 | 663.55
2.1.4.6 | 91341 | SINAPI | PORTA EM ALUMÍNIO DE ABRIR TIPO VENEZIANA COM GUARNIÇÃO, FIXAÇÃO COM PARAFUSOS - FORNECIMENTO E INSTALAÇÃO. AF_12/2019 | m² | 1.68 | 14.3746 | 0 | 965.632 | 980.0066 | 24.15 | 0 | 1622.26 | 1646.41
2.1.4.7 | 90830 | SINAPI | FECHADURA DE EMBUTIR COM CILINDRO, EXTERNA, COMPLETA, ACABAMENTO PADRÃO MÉDIO, INCLUSO EXECUÇÃO DE FURO - FORNECIMENTO E INSTALAÇÃO. AF_12/2019 | UN | 1 | 35.8996 | 0 | 157.9648 | 193.8644 | 35.9 | 0 | 157.96 | 193.86
2.1.4.8 | 99861 | SINAPI | GRADIL EM FERRO FIXADO EM VÃOS DE JANELAS, FORMADO POR BARRAS CHATAS DE 25X4,8 MM. AF_04/2019 | m² | 1.5 | 381.8658 | 0 | 310.8046 | 692.6704 | 572.8 | 0 | 466.21 | 1039.01
2.1.5 |  |  | Laje | [9 empty] | 1662.02
2.1.5.1 | 101964 | SINAPI | LAJE PRÉ-MOLDADA UNIDIRECIONAL, BIAPOIADA, PARA FORRO, ENCHIMENTO EM CERÂMICA, VIGOTA CONVENCIONAL, ALTURA TOTAL DA LAJE (ENCHIMENTO+CAPA) = (8+3). AF_11/2020_PA | m² | 7 | 33.3494 | 0 | 204.0816 | 237.431 | 233.45 | 0 | 1428.57 | 1662.02
2.2 |  |  | MATERIAIS ELÉTRICOS | [9 empty] | 73038.1252
2.2.1 | 8420 | ORSE | Disjuntor termomagnetico tripolar 150 A, padrão DIN (Europeu - linha branca),corrente 10 KA | un | 1 | 66.4528 | 0 | 285.3846 | 351.8374 | 66.45 | 0 | 285.38 | 351.83
2.2.2 | COMP-10 | Próprio | CAIXA PARA DISTRIBUIÇÃO GERAL 60x80x25 - PADRÃO CELESC - FORNECIMENTO E INSTALAÇÃO | UN | 1 | 61.0326 | 0 | 996.587 | 1057.6196 | 61.03 | 0 | 996.59 | 1057.62
2.2.3 | COMP-08 | Próprio | CAIXA PARA MEDIDORES DE DEMANDA TIPO MDR 55X68X25 PADRÃO CELESC - FORNECIMENTO E INSTALAÇÃO | UN | 1 | 221.9822 | 0 | 896.424 | 1118.4062 | 221.98 | 0 | 896.42 | 1118.4
2.2.4 | COMP-06 | Próprio | CAIXA PARA TRANSFORMADORES DE CORRENTE TIPO TC2 (ALUMÍMIO) 75x68x25 PADRÃO CELESC - FORNECIMENTO E INSTALAÇÃO | UN | 1 | 221.9822 | 0 | 1129.2794 | 1351.2616 | 221.98 | 0 | 1129.28 | 1351.26
2.2.5 | COMP-11 | Próprio | MESA RETRATIL - PADRÃO CELESC | UN | 1 | 50.2742 | 0 | 572.1878 | 622.462 | 50.27 | 0 | 572.19 | 622.46
2.2.6 | COMP-09 | Próprio | CAIXA BEP DPS 26x52x20 - FORNECIMENTO E INSTALAÇÃO | UN | 1 | 221.9822 | 0 | 405.7032 | 627.6854 | 221.98 | 0 | 405.7 | 627.68
2.2.7 | 93012 | SINAPI | ELETRODUTO RÍGIDO ROSCÁVEL, PVC, DN 110 MM (4"), PARA REDE ENTERRADA DE DISTRIBUIÇÃO DE ENERGIA ELÉTRICA - FORNECIMENTO E INSTALAÇÃO. AF_12/2021 | M | 18 | 11.808 | 0 | 57.3754 | 69.1834 | 212.54 | 0 | 1032.76 | 1245.3
2.2.8 | 3998 | ORSE | Cabeçote de alumínio de 4" - Fornecimento | Un | 1 | 5.1168 | 0 | 41.574 | 46.6908 | 5.12 | 0 | 41.57 | 46.69
2.2.9 | 93026 | SINAPI | CURVA 90 GRAUS PARA ELETRODUTO, PVC, ROSCÁVEL, DN 110 MM (4"), PARA REDE ENTERRADA DE DISTRIBUIÇÃO DE ENERGIA ELÉTRICA - FORNECIMENTO E INSTALAÇÃO. AF_12/2021 | UN | 3 | 35.4486 | 0 | 51.9716 | 87.4202 | 106.35 | 0 | 155.91 | 262.26
2010-02-02 | 95728 | SINAPI | ELETRODUTO RÍGIDO SOLDÁVEL, PVC, DN 32 MM (1"), APARENTE - FORNECIMENTO E INSTALAÇÃO. AF_10/2022_PS | M | 3 | 18.45 | 0 | 9.0364 | 27.4864 | 55.35 | 0 | 27.11 | 82.46
2011-02-02 | 91917 | SINAPI | CURVA 90 GRAUS PARA ELETRODUTO, PVC, ROSCÁVEL, DN 32 MM (1"), PARA CIRCUITOS TERMINAIS, INSTALADA EM PAREDE - FORNECIMENTO E INSTALAÇÃO. AF_03/2023 | UN | 2 | 18.1958 | 0 | 6.8716 | 25.0674 | 36.39 | 0 | 13.74 | 50.13
2012-02-02 | 91885 | SINAPI | LUVA PARA ELETRODUTO, PVC, ROSCÁVEL, DN 32 MM (1"), PARA CIRCUITOS TERMINAIS, INSTALADA EM PAREDE - FORNECIMENTO E INSTALAÇÃO. AF_03/2023 | UN | 3 | 12.1442 | 0 | 3.485 | 15.6292 | 36.43 | 0 | 10.46 | 46.89
2013-02-02 | 95727 | SINAPI | ELETRODUTO RÍGIDO SOLDÁVEL, PVC, DN 25 MM (3/4"), APARENTE - FORNECIMENTO E INSTALAÇÃO. AF_10/2022_PS | M | 9 | 13.9564 | 0 | 6.7896 | 20.746 | 125.61 | 0 | 61.11 | 186.72
2014-02-02 | 91914 | SINAPI | CURVA 90 GRAUS PARA ELETRODUTO, PVC, ROSCÁVEL, DN 25 MM (3/4"), PARA CIRCUITOS TERMINAIS, INSTALADA EM PAREDE - FORNECIMENTO E INSTALAÇÃO. AF_03/2023 | UN | 5 | 16.3508 | 0 | 5.2152 | 21.566 | 81.75 | 0 | 26.08 | 107.83
2015-02-02 | 91884 | SINAPI | LUVA PARA ELETRODUTO, PVC, ROSCÁVEL, DN 25 MM (3/4"), PARA CIRCUITOS TERMINAIS, INSTALADA EM PAREDE - FORNECIMENTO E INSTALAÇÃO. AF_03/2023 | UN | 3 | 10.9224 | 0 | 2.8536 | 13.776 | 32.77 | 0 | 8.56 | 41.33
2016-02-02 | 13177 | ORSE | Luminária sobrepor quadrada Led 40W*, 6500K G- Light ou similar | un | 1 | 33.2264 | 0 | 338.2582 | 371.4846 | 33.23 | 0 | 338.26 | 371.49
2017-02-02 | 8324 | ORSE | Plafon E-27 | un | 1 | 3.7966 | 0 | 5.9532 | 9.7498 | 3.8 | 0 | 5.95 | 9.75
2018-02-02 | 3729 | ORSE | Interruptor 01 seção simples, de embutir, com placa, conjugado com tomada 2p+t, ABNT, 10A, inclusive caixa pvc 4x2 | un | 1 | 16.5968 | 0 | 16.0556 | 32.6524 | 16.6 | 0 | 16.06 | 32.66
2019-02-02 | 3797 | ORSE | Cabo de cobre flexível isolado, seção 2,5mm², 450/ 750v / 70°c | m | 30 | 4.305 | 0 | 2.9192 | 7.2242 | 129.15 | 0 | 87.58 | 216.73
2020-02-02 | EL - 0312 | Próprio | CAIXA DE INSPEÇAO - FORNECIMENTO E INSTALAÇÃO | un | 6 | 23.9276 | 0 | 140.8022 | 164.7298 | 143.57 | 0 | 844.81 | 988.38
2021-02-02 | 104753 | SINAPI | CONECTOR SPLIT-BOLT, PARA SPDA, PARA CABOS ATÉ 50 MM2 - FORNECIMENTO E INSTALAÇÃO. AF_08/2023 | UN | 6 | 10.3238 | 0 | 16.8428 | 27.1666 | 61.94 | 0 | 101.06 | 163
2022-02-02 | 96985 | SINAPI | HASTE DE ATERRAMENTO, DIÂMETRO 5/8", COM 3 METROS - FORNECIMENTO E INSTALAÇÃO. AF_08/2023 | UN | 6 | 13.776 | 0 | 64.5504 | 78.3264 | 82.66 | 0 | 387.3 | 469.96
2023-02-02 | EL - 0313 | Próprio | CAIXA DE INSPEÇAO COM TAMPA EM AÇO - FORNECIMENTO E INSTALAÇÃO | un | 1 | 19.4094 | 0 | 2653.9054 | 2673.3148 | 19.41 | 0 | 2653.91 | 2673.32
2024-02-02 | 101538 | SINAPI | ARMAÇÃO SECUNDÁRIA, COM 1 ESTRIBO E 1 ISOLADOR - FORNECIMENTO E INSTALAÇÃO. AF_07/2020 | UN | 2 | 13.5382 | 0 | 61.459 | 74.9972 | 27.08 | 0 | 122.92 | 150
2025-02-02 | 78015 | SBC | ISOLADOR EPOXY 30x40mm COM ROSCA 0900593 ESAB | UN | 2 | 14.0466 | 0 | 29.233 | 43.2796 | 28.09 | 0 | 58.47 | 86.56
2026-02-02 | SPDA-BAR 015 | SETOP | BARRA CHATA DE COBRE 3/4" X 3/16" X 3M | U | 0.3 | 9.102 | 0 | 72.2338 | 81.3358 | 2.73 | 0 | 21.67 | 24.4
2027-02-02 | 63111 | SBC | PARAFUSO LENTILHA 42x13mm COM PORCA E ARRUELA | UN | 6 | 0.5658 | 0 | 0.9758 | 1.5416 | 3.39 | 0 | 5.85 | 9.24
2028-02-02 | 71870 | AGETOP CIVIL | PARAFUSO SEXTAVADO D = 1/4" X 5/8" | Un | 2 | 0.2378 | 0 | 0.3198 | 0.5576 | 0.48 | 0 | 0.64 | 1.12
2029-02-02 | 92984 | SINAPI | CABO DE COBRE FLEXÍVEL ISOLADO, 25 MM², ANTI-CHAMA 0,6/1,0 KV, PARA REDE ENTERRADA DE DISTRIBUIÇÃO DE ENERGIA ELÉTRICA - FORNECIMENTO E INSTALAÇÃO. AF_12/2021 | M | 25 | 3.362 | 0 | 25.953 | 29.315 | 84.05 | 0 | 648.83 | 732.88
2030-02-02 | 91933 | SINAPI | CABO DE COBRE FLEXÍVEL ISOLADO, 10 MM², ANTI-CHAMA 0,6/1,0 KV, PARA CIRCUITOS TERMINAIS - FORNECIMENTO E INSTALAÇÃO. AF_03/2023 | M | 25 | 4.1984 | 0 | 13.2758 | 17.4742 | 104.96 | 0 | 331.9 | 436.86
2031-02-02 | 91935 | SINAPI | CABO DE COBRE FLEXÍVEL ISOLADO, 16 MM², ANTI-CHAMA 0,6/1,0 KV, PARA CIRCUITOS TERMINAIS - FORNECIMENTO E INSTALAÇÃO. AF_03/2023 | M | 25 | 6.314 | 0 | 21.0658 | 27.3798 | 157.85 | 0 | 526.65 | 684.5
2032-02-02 | 3242 | ORSE | Remoção de poste de concreto armado seção circular ou duplo T - Rev. 01 | un | 2 | 56.9408 | 118.0226 | 15.5308 | 190.4942 | 113.88 | 236.0452 | 31.06 | 380.9852
2033-02-02 | 171157 | SEDOP | Cinta de poste circular 240 mm | un | 4 | 12.095 | 0 | 66.5594 | 78.6544 | 48.38 | 0 | 266.24 | 314.62
2034-02-02 | 31 | Próprio | TRILHO DIN BARRA DE 2 METROS FORNECIMENTO E INSTALAÇÃO | UN | 0.25 | 18.0072 | 0 | 43.829 | 61.8362 | 4.5 | 0 | 10.96 | 15.46
2035-02-02 | EL - 0311 | Próprio | DISPOSITIVO DPS - FORNECIMENTO E INSTALAÇÃO | un | 4 | 16.646 | 0 | 101.4668 | 118.1128 | 66.58 | 0 | 405.87 | 472.45
2036-02-02 | EL - 0318 | Próprio | PLACA DE ADVERTENCIA "RISCO DE MORTE ALTA TENSÃO" PADRÃO CELESC FORNECIMENTO E INSTALAÇÃO | UN | 1 | 1.722 | 0 | 35.301 | 37.023 | 1.72 | 0 | 35.3 | 37.02
2037-02-02 | 1201008170 | AGESUL | PARAFUSO, COM PORCA, NA(S) ESPECIFICACAO(OES):- CABECA QUADRADA (16 X 150)MM | UN | 11 | 4.8134 | 0 | 13.612 | 18.4254 | 52.95 | 0 | 149.73 | 202.68
2038-02-02 | 1201008172 | AGESUL | PARAFUSO, COM PORCA, NA(S) ESPECIFICACAO(OES):- CABECA QUADRADA (16 X 250)MM | UN | 11 | 4.8134 | 0 | 18.1302 | 22.9436 | 52.95 | 0 | 199.43 | 252.38
2039-02-02 | 171158 | SEDOP | Cinta de poste circular 250 mm | un | 4 | 12.095 | 0 | 67.6746 | 79.7696 | 48.38 | 0 | 270.7 | 319.08
2040-02-02 | 1201008176 | AGESUL | PARAFUSO, COM PORCA, NA(S) ESPECIFICACAO(OES):- FRANCES (16 X 45)MM | UN | 8 | 4.8134 | 0 | 8.1672 | 12.9806 | 38.51 | 0 | 65.34 | 103.85
2041-02-02 | 13173 | ORSE | Fornecimento de arruela quadrada 38 mm c/ furo 18 mm | un | 14 | 0 | 0 | 1.6154 | 1.6154 | 0 | 0 | 22.62 | 22.62
2042-02-02 | 102110 | SINAPI | SUPORTE PARA TRANSFORMADOR EM POSTE DE CONCRETO DUPLO T - FORNECIMENTO E INSTALAÇÃO. AF_12/2020 | UN | 2 | 24.6082 | 0 | 301.2516 | 325.8598 | 49.22 | 0 | 602.5 | 651.72
2043-02-02 | 100614 | SINAPI | ASSENTAMENTO DE POSTE DE CONCRETO COM COMPRIMENTO NOMINAL DE 12 M, CARGA NOMINAL DE 400 DAN, ENGASTAMENTO BASE CONCRETADA COM 1 M DE CONCRETO E 0,8 M DE SOLO (NÃO INCLUI FORNECIMENTO). AF_11/2019 | UN | 1 | 324.187 | 0 | 700.9852 | 1025.1722 | 324.19 | 0 | 700.99 | 1025.18
2044-02-02 | 100611 | SINAPI | ASSENTAMENTO DE POSTE DE CONCRETO COM COMPRIMENTO NOMINAL DE 11 M, CARGA NOMINAL DE 400 DAN, ENGASTAMENTO BASE CONCRETADA COM 1 M DE CONCRETO E 0,7 M DE SOLO (NÃO INCLUI FORNECIMENTO). AF_11/2019 | UN | 1 | 314.0436 | 0 | 667.111 | 981.1546 | 314.04 | 0 | 667.11 | 981.15
2045-02-02 | 9392 | ORSE | Cabo de cobre nú 35 mm2 - fornecimento e assentamento (3,16m/kg) | kg | 16 | 3.9688 | 0 | 94.1442 | 98.113 | 63.5 | 0 | 1506.31 | 1569.81
2046-02-02 | 10416 | ORSE | Poste circular de concreto 11/600 - Fornecimento | Un | 1 | 0 | 0 | 2109.7862 | 2109.7862 | 0 | 0 | 2109.79 | 2109.79
2047-02-02 | 100612 | SINAPI | ASSENTAMENTO DE POSTE DE CONCRETO COM COMPRIMENTO NOMINAL DE 11 M, CARGA NOMINAL DE 600 DAN, ENGASTAMENTO BASE CONCRETADA COM 1 M DE CONCRETO E 0,7 M DE SOLO (NÃO INCLUI FORNECIMENTO). AF_11/2019 | UN | 1 | 442.3654 | 0 | 800.7136 | 1243.079 | 442.37 | 0 | 800.71 | 1243.08
2048-02-02 | 1201008414 | AGESUL | CAPA PROTETORA 15 KV CONECTOR CUNHA COM ESTRIBO 4-2 AWG / 25- 50MM2 | UN | 6 | 9.6432 | 0 | 29.4462 | 39.0894 | 57.86 | 0 | 176.68 | 234.54
2048-02-02 | 100614 | SINAPI | ASSENTAMENTO DE POSTE DE CONCRETO COM COMPRIMENTO NOMINAL DE 12 M, CARGA NOMINAL DE 400 DAN, ENGASTAMENTO BASE CONCRETADA COM 1 M DE CONCRETO E 0,8 M DE SOLO (NÃO INCLUI FORNECIMENTO). AF_11/2019 | UN | 1 | 324.187 | 0 | 700.9852 | 1025.1722 | 324.19 | 0 | 700.99 | 1025.18
2049-02-02 | 11379 | ORSE | Concha olhal em aço forjado | un | 12 | 9.4874 | 0 | 73.1932 | 82.6806 | 113.85 | 0 | 878.32 | 992.17
2050-02-02 | 2899 | ORSE | Fornecimento de manilha sapatilha em ferro nodular galvanizado | un | 6 | 0 | 0 | 17.6218 | 17.6218 | 0 | 0 | 105.73 | 105.73
2051-02-02 | 71476 | AGETOP CIVIL | ISOLADOR DE ANCORAGEM POLIMÉRICO 15KV | un | 12 | 7.8556 | 0 | 93.6358 | 101.4914 | 94.27 | 0 | 1123.63 | 1217.9
2052-02-02 | 4124 | ORSE | Poste de concreto duplo T (DT) 11/400 - fornecimento | Un | 1 | 0 | 0 | 0 | 0 | 0 | 0 | 0 | 0
2053-02-02 | 171177 | SEDOP | Laço pré-formada para CB 2 AWG | un | 5 | 2.4108 | 0 | 6.642 | 9.0528 | 12.05 | 0 | 33.21 | 45.26
2053-02-02 | 2944 | ORSE | Poste de concreto duplo T (DT) 12/300 - fornecimento | un | 1 | 0 | 0 | 1371.5402 | 1371.5402 | 0 | 0 | 1371.54 | 1371.54
2054-02-02 | 78630 | SBC | CRUZETA DE CONCRETO PADRAO 2,40M | UN | 9 | 53.3656 | 0 | 229.3786 | 282.7442 | 480.29 | 0 | 2064.41 | 2544.7
2055-02-02 | 2964 | ORSE | Fornecimento de conector cunha p/c 2-2, 4-1/0 awg | un | 6 | 0 | 0 | 38.8516 | 38.8516 | 0 | 0 | 233.11 | 233.11
2056-02-02 | 171028 | SEDOP | Para raio de distribuição de tensão 15 KV | un | 3 | 24.2064 | 0 | 267.73 | 291.9364 | 72.62 | 0 | 803.19 | 875.81
2057-02-02 | 11299 | ORSE | Fornecimento e instalação de mão francesa simples 200 mm | un | 14 | 4.9692 | 0 | 10.2008 | 15.17 | 69.57 | 0 | 142.81 | 212.38
2058-02-02 | 70525 | AGETOP CIVIL | CABO DE ALUMÍNIO CA 2 AWG | m | 257 | 2.5502 | 0 | 4.1 | 6.6502 | 655.4 | 0 | 1053.7 | 1709.1
2059-02-02 | 201325 | SEDOP | Extintor de incendio CO2-6kg | un | 1 | 12.013 | 0 | 791.4968 | 803.5098 | 12.01 | 0 | 791.5 | 803.51
2060-02-02 | 93017 | SINAPI | LUVA PARA ELETRODUTO, PVC, ROSCÁVEL, DN 110 MM (4"), PARA REDE ENTERRADA DE DISTRIBUIÇÃO DE ENERGIA ELÉTRICA - FORNECIMENTO E INSTALAÇÃO. AF_12/2021 | UN | 6 | 23.6324 | 0 | 30.0694 | 53.7018 | 141.79 | 0 | 180.42 | 322.21
2061-02-02 | 171137 | SEDOP | Alça preformada para cabo de alumínio 2AWG | un | 12 | 1.927 | 0 | 13.4972 | 15.4242 | 23.12 | 0 | 161.97 | 185.09
2062-02-02 | 104752 | SINAPI | CONECTOR SPLIT-BOLT, PARA SPDA, PARA CABOS ATÉ 35 MM2 - FORNECIMENTO E INSTALAÇÃO. AF_08/2023 | UN | 6 | 10.3238 | 0 | 12.464 | 22.7878 | 61.94 | 0 | 74.78 | 136.72
2063-02-02 | 171148 | SEDOP | Bucha e arruela de aluminio de 4" | un | 6 | 0.4756 | 0 | 22.3532 | 22.8288 | 2.85 | 0 | 134.12 | 136.97
2064-02-02 | 8082 | ORSE | Cabo de cobre nú 50 mm2 - fornecimento e assentamento (2,27m/kg) | kg | 21 | 5.3054 | 0 | 106.2474 | 111.5528 | 111.41 | 0 | 2231.2 | 2342.61
2065-02-02 | 73780/001 | SINAPI | CHAVE FUSIVEL UNIPOLAR, 15KV - 100A, EQUIPADA COM COMANDO PARA HASTE DE MANOBRA . FORNECIMENTO E INSTALAÇÃO. | UN | 3 | 53.259 | 0 | 287.5494 | 340.8084 | 159.78 | 0 | 862.65 | 1022.43
2066-02-02 | 4141 | ORSE | Cruzeta de concreto tipo T 2400 mm 400 Kgf, fornecimento | un | 4 | 0 | 0 | 298.3078 | 298.3078 | 0 | 0 | 1193.23 | 1193.23
2067-02-02 | 171174 | SEDOP | Isolador pilar porcelana 34KV | un | 5 | 12.095 | 0 | 253.0766 | 265.1716 | 60.48 | 0 | 1265.38 | 1325.86
2068-02-02 | IT 05.98.0200 | SCO | Fixacao suspensa de tubulacoes de diametros variaveis, atraves de fita metalica galvanizada, perfurada, tipo Walsiwa. | un | 12 | 13.8662 | 0 | 4.8216 | 18.6878 | 166.39 | 0 | 57.86 | 224.25
2069-02-02 | 102105 | SINAPI | TRANSFORMADOR DE DISTRIBUIÇÃO, 112,5 KVA, TRIFÁSICO, 60 HZ, CLASSE 15 KV, IMERSO EM ÓLEO MINERAL, INSTALAÇÃO EM POSTE (NÃO INCLUSO SUPORTE) - FORNECIMENTO E INSTALAÇÃO. AF_12/2020 | UN | 1 | 500 | 0 | 23202.22 | 23702.22 | 500 | 0 | 23202.22 | 23702.22
2070-02-02 | 101565 | SINAPI | CABO DE COBRE FLEXÍVEL ISOLADO, 70 MM², 0,6/1,0 KV, PARA REDE AÉREA DE DISTRIBUIÇÃO DE ENERGIA ELÉTRICA DE BAIXA TENSÃO - FORNECIMENTO E INSTALAÇÃO. AF_07/2020 | M | 65 | 0.0984 | 0 | 92 | 92.0984 | 6.4 | 0 | 5980 | 5986.4
2071-02-02 | 7929 | ORSE | Terminal de compressão para cabo de 70 mm2 - fornecimento e instalação | un | 24 | 1.1316 | 0 | 6.929 | 8.0606 | 27.16 | 0 | 166.3 | 193.46
2072-02-02 | 2871 | ORSE | Fornecimento de elo fusível tipo 5 h, comp.= 500mm | un | 3 | 0 | 0 | 16.0064 | 16.0064 | 0 | 0 | 48.02 | 48.02
2073-02-02 | 11560 | ORSE | Disjuntor termomagnetico tripolar 175 A, padrão DIN (Europeu - linha branca),65KA | un | 1 | 33.2264 | 0 | 862.9106 | 896.137 | 33.23 | 0 | 862.91 | 896.14
[9 empty] | Totais | 13554.12 | 1626.9702 | 81818.91 | 97000.0002
[9 empty] | Total do orçamento |  |  |  | 97000.0002
Xanxerê, 13 de Novembro de 2024.
__________________________________ |  |  |  | ________________________
João Paulo Martins da Costa |  |  |  | Thomas Thiago Romário Talaska
Engenheiro Eletricista - Responsável Técnico |  |  |  | Representante Legal da Proponente
CREA: MG-114763 / Visto SC 135218-3 |  |  |  | CPF 090.554.969-44 RG 4384634
CPF: 741.365.692-20 |  |  |  | CNPJ: 32.786.679/0001-82

## Cronograma
PREGÃO ELETRÔNICO Nº 52/2024
Obra
MUNICIPIO DE IRANI - SUBESTAÇÃO GINÁSIO MODESTO TORTELLI
Cronograma Físico Financeiro
Item | Descrição | Total Por Etapa | 30 DIAS | 60 DIAS | 90 DIAS
1 | ADMINISTRAÇÃO DA OBRA | 100% | 30% | 40% | 30%
|  | 1363.05 | 408.915 | 545.22 | 408.915
2 | SUBESTAÇÃO DE ENERGIA E CABINE DE MEDIÇÃO | 100% | 20% | 40% | 40%
|  | 95636.9502 | 19127.39 | 38254.7801 | 38254.7801
Porcentagem |  | 100% | 20.14% | 40% | 39.86%
Total no período |  | 97000.0002 | 19536.305 | 38800.0001 | 38663.6951
Porcentagem Acumulado |  |  | 20.14% | 60.14% | 100%
Total Acumulado |  |  | 19536.305 | 58336.3051 | 97000.0002
Xanxerê, 13 de Novembro de 2024.
__________________________________ |  | ________________________
João Paulo Martins da Costa |  | Thomas Thiago Romário Talaska
Engenheiro Eletricista - Responsável Técnico |  | Representante Legal da Proponente
CREA: MG-114763 / Visto SC 135218-3 |  | CPF 090.554.969-44 RG 4384634
CPF: 741.365.692-20 |  | CNPJ: 32.786.679/0001-82